## ТЗ 201а
Приложение №___
ТЕХНИЧЕСКОЕ ЗАДАНИЕ
на строительство объекта
"Куст скважин № 201а" (обустройство)
Проект "Обустройство Северо-Западной части Западно-Варьеганского месторождения"
№ | Наименование | Ед. изм. | Объём работ | Примечание
1 | 2 | 3 | 4 | 5
"Куст скважин № 201а" (обустройство, 6 скважин)
1 | Кабельная эстакада КС № 201а
1 | Бурение лидерных скважин глубиной 2 м | шт | 22
2 | Изготовление свай Св2 (труба 159х8 мм, L=6300 мм) | шт/тн | 22 / 4,129
2 | Труба 159х8 ст.09Г2С ГОСТ 10704-91 | тн | 4.129
3 | Погружение стальных свай Cв2 | тн | 4.129
4 | Заполнение свай цементно-песчаной смесью (1:8) | м3 | 2.2
4 | Цемент М-400 | тн | 0.37
| Песок | м3 | 2
5 | Окраска свай эмалью КО-198 в 2 слоя для предотвращения сил морозного пучения на глубину 3 м | м2 | 33
5 | Эмаль КО-198 | кг | 8.6
6 | Обмазка оставшейся части свай горячей битумной мастикой МБР-75 за 2 раза | м2 | 36.2
6 | Мастика МБР-75 | кг | 108.6
7 | Изготовление и монтаж оголовков свай Св2 | тн | 0.141
7 | Лист 6 С345 | тн | 0.055
| Лист 8 С345 | тн | 0.086
8 | Изготовление и монтаж опор ОП1 (22 шт) | тн | 1.12
8 | Труба 114х5 Вст3пс2 | тн | 0.739
| Лист 10 С345 | тн | 0.156
| Лист 6 С345 | тн | 0.224
9 | Изготовление и монтаж балок БК1 (82 м), БК3 (64,6 м) | тн | 2.089
9 | Гнутый профиль 120х4 С345 | тн | 2.089
10 | Изготовление и монтаж балок Б1, а, б, деталей | тн | 8.746 | Расширение площадки обслуживания электрооборудования (поз.8 по ГП)
10 | Двутавр 25Б2 С345 | тн | 2.131
| Швеллер 20У С345 | тн | 4.839
| Уголок 75х6 С345 | тн | 0.992
| Уголок 100х8 С345 | тн | 0.252
| Лист 10 С345 | тн | 0.459
| Лист 6 С345 | тн | 0.072
11 | Изготовление и монтаж настила Н1 (186 м2) | тн | 3.05
11 | Лист ПВ 506 09Г2С | тн | 3.05
12 | Изготовление и монтаж лестницы Л1 (1 шт) с ограждением ОЛ1 (3,6 м) | тн | 0.175
12 | Швеллер 16 С345 | тн | 0.072
| Уголок 100х8 С345 | тн | 0.014
| Уголок 50х5 С345 | тн | 0.031
| Лист ПВ 506 09Г2С | тн | 0.03
| Лист 6 С345 | тн | 0.003
| Лист 4 С345 | тн | 0.025
13 | Изготовление и монтаж ограждения ОГ1 (43 м) | тн | 0.731
13 | Уголок 50х5 С345 | тн | 0.387
| Лист 4 С345 | тн | 0.344
14 | Очистка и окраска металлических конструкций эмалью ПФ-115 в 2 слоя по слою грунтовки ГФ-017 | м2 | 481.6
14 | Грунтовка ГФ-017 | кг | 48.2
| Эмаль ПФ-115 | кг | 125.2
2 | Сети нефтегазосборные (выкидные линии) КС № 201а
2.1 | АС
Площадка обслуживания скважины (2 шт)
1 | Изготовление и монтаж площадок обслуживания скважин | тн | 2.408
1 | Труба 114х4 Вст3сп2 | тн | 0.627
| Швеллер 12У С345 | тн | 0.458
| Уголок 100х8 С345 | тн | 0.034
| Уголок 75х6 С345 | тн | 0.215
| Уголок 50х5 С345 | тн | 0.135
| Лист 10 С345 | тн | 0.047
| Лист 6 С345 | тн | 0.071
| Лист 4 С345 | тн | 0.12
| Лист ПВ506 09Г2С | тн | 0.184
| Материалы для изготовления лестницы ЛГВ 60-36.7с сер. 1.450.3-7.94 вып. 2, Н=3500 | компл/тн | 2 / 0,333
| Материалы для изготовления лестницы ЛГВ 60-12.7с сер. 1.450.3-7.94 вып. 2, Н=530 | компл/тн | 2 / 0,076
| Материалы для изготовления ограждения ОЛГ60-12.36с сер. 1.450.3-7.94 вып. 2 | компл/тн | 4 / 0,108
2 | Очистка и окраска металлических конструкций эмалью ПФ-115 в 2 слоя по слою грунтовки ГФ-017 | м2 | 72.2
2 | Грунтовка ГФ-017 | кг | 9.4
| Эмаль ПФ-115 | кг | 18.8
Опоры под трубопроводы Н19
3 | Изготовление свай Cв2 (труба 159х8 мм, L=6300 мм) | шт/тн | 3 / 0,563
3 | Труба 159х8 ст.09Г2С ГОСТ 10704-91 | тн | 0.563
4 | Погружение стальных свай Cв2 | тн | 0.563
5 | Заполнение свай цементно-песчаной смесью (1:8) | м3 | 0.3
5 | Цемент М-400 | тн | 0.05
| Песок | м3 | 0.3
6 | Окраска свай эмалью КО-198 в 2 слоя для предотвращения сил морозного пучения на глубину 3 м | м2 | 4.5
6 | Эмаль КО-198 | кг | 1.2
7 | Обмазка оставшейся части свай горячей битумной мастикой МБР-75 за 2 раза | м2 | 4.9
7 | Мастика МБР-75 | кг | 14.7
8 | Изготовление и монтаж опор ОП10 (1 шт), ОП11 (1 шт) | тн | 0.173
8 | Швеллер 12У С345 | тн | 0.108
| Лист 10 С345 | тн | 0.049
| Лист 6 С345 | тн | 0.013
| Лист 4 С345 | тн | 0.003
9 | Обмазка подземных металлических конструкций горячей битумной мастикой МБР-75 за 2 раза | м2 | 5.2
9 | Мастика МБР-75 | кг | 15.6
2.2 | ТХ
Выкидные трубопроводы (Н19) скважин с 24 по 29
10 | Монтаж задвижки стальной фланцевой Ду80 Ру4,0 МПа в комплекте с ответными фланцами и крепежом | компл | 12
10 | Задвижка стальная фланцевая Ду80 Ру4,0 МПа в комплекте с ответными фланцами и крепежом | компл | 12
11 | Монтаж клапана обратного АФЭН КОН-18х21.89 89х9 ЦК | компл | 6
11 | Клапан обратный АФЭН КОН-18х21.89 89х9 ЦК с КОФ | компл | 6
12 | Монтаж штуцера дискретного регулируемого межфланцевого АФЭН ШД 2-21-9-18 с КОФ | шт | 6
12 | Штуцер дискретный регулируемый межфланцевый АФЭН ШД 2-21-9-18 с КОФ | шт | 6
13 | Монтаж пробоотборника щелевого ПНЩ-1 незамерзающего климатического исполнения ХЛ1 по ГОСТ 15150-69 | шт | 6
13 | Пробоотборник щелевой ПНЩ-1 незамерзающий климатического исполнения ХЛ1 по ГОСТ 15150-69 | шт | 6
| Труба 22х3 К48 группы В ГОСТ 8733-74* L=100 мм с резьбовым концом G 1/2'-В (наружная резьба) | шт | 6
14 | Монтаж бобышки для установки отборного устройства давления на трубопроводе ЗК14-2-1-02 уст.2а-2у | шт | 12
14 | Бобышка для установки отборного устройства давления на трубопроводе ЗК14-2-1-02 уст.2а-2у | шт | 12
15 | Разработка и обратная засыпка траншеи механизированным способом | м3 | 428
16 | Монтаж труб Ø89х8 (подземная прокладка) | м | 855
16 | Труба стальная бесшовная нефтегазопроводная повышенной эксплуатационной надежности с наружным 3-х слойным полиэтиленовым покрытием 89х8-К52-13ХФА | тн | 13.663
17 | Монтаж труб Ø89х8 (надземная прокладка) | м | 33
17 | Труба стальная бесшовная нефтегазопроводная повышенной эксплуатационной надежности 89х8-К52-13ХФА | тн | 0.527
18 | Монтаж фасонных деталей трубопроводов Ø89 | м/тн | 6,5 / 0,104
18 | Отвод ОКШ 90-89(8К52)-4,0-0,4-1,5DN-ХЛ1-13ХФА с наружным 2-х слойным эпоксидным покрытием | шт | 25
| Отвод ОКШ 90-89(8К52)-4,0-0,4-1,5DN-ХЛ1-13ХФА | шт | 12
| Тройник ТШ 89(8К52)-4,0-0,4-УХЛ сталь 13ХФА | шт | 12
19 | Монтаж опор | тн | 0.026
19 | Опора 89-КХ-А11-09Г2С ОСТ 36-146-88 | шт | 12
| Пластина I, лист ТМКЩ-С1-5х250х350-9,9 ГОСТ 7338-91 | шт | 12
20 | Контроль качества сварных соединений радиографическим методом:
| Ø89 | стык | 45
21 | Изоляция стыков подземных трубопроводов термоусаживающимися манжетами | шт | 136
21 | Манжета термоусаживающаяся ТИАЛ-М 89х450х1,2 ТУ 2293-002-58210788-2004 | шт | 136
22 | Окраска надземных трубопроводов эмалью ПФ-115 в 2 слоя по слою грунтовки ГФ-017 | м2 | 13.4
22 | Грунтовка ГФ-017 | кг | 1.3
| Эмаль ПФ-115 | кг | 3.5
23 | Теплоизоляция надземных трубопроводов матами минераловатными толщиной 60 мм | м3 | 0.93
23 | Маты минераловатные прошивные марки М-100 s=60 мм | м3 | 0.93
24 | Теплоизоляция запорной арматуры полуцилиндрами минераловатными s=60 мм | м3 | 0.8
24 | Полуцилиндры минераловатные марки М-100 s=60 мм | м3 | 0.8
25 | Покрытие поверхности теплоизоляции cталью тонколистовой оцинкованной толщиной 0,5 мм | м2 | 42.1
25 | Сталь тонколистовая оцинкованная s=0,5мм | тн | 0.162
26 | Гидроизоляция трубопроводов лентой Полилен при переходе от подземной прокладки к надземной по 0,5 м в обе стороны от поверхности земли | м2 | 6.6
26 | Обертка липкая полиэтиленовая Полилен ОБ 40-ОБ-63 | кг | 8.7
3 | Сети электрические (линия кабельная) КС № 201а
1 | Монтаж шкафа распределительного ПРС-М УХЛ1, Uн=380В, Iн=63А | шт | 1
1 | Шкаф распределительный ПРС-М УХЛ1, Uн=380В, Iн=63А, IP54 | шт | 1
2 | Монтаж устройства высоковольтного питающего ВУП-6.54.6 УХЛ1 | шт | 6
2 | Устройство высоковольтное питающее ВУП-6.54.6 УХЛ1 IP54 | шт | 6
3 | Монтаж стоек кабельных:
3.1 | Стойка кабельная К1151цУТ1,5, L=600 мм | шт | 440
4 | Монтаж полок кабельных:
4.1 | Полка кабельная К1163цУТ1,5, L=450 мм | шт | 1760
5 | Монтаж металлорукава РЗ-ЦХ-75 | м | 84
5 | Металлорукав РЗ-ЦХ-75 | м | 84
| Хомут УХЗ(60-80)/W2 | шт | 48
6 | Монтаж кабеля по установленным конструкциям, в металлорукавах с присоединением кабеля к вводам и оборудованию:
6.1 | масса 1 м кабеля, кг, до 2 | м | 2112
для расчета | L каб эст в соотв с схемой по ГП.ПЗУ (ориентир):
от площ эл.оборуд до оси эст скв 1/2
от площ эл.оборуд до оси эст скв 3/4
от площ эл.оборуд до оси эст скв 5/6
от площ эл.оборуд до оси эст скв 7/8
от площ эл.оборуд до оси эст скв 9/10
от площ эл.оборуд до оси эст скв 11/12
от площ эл.оборуд до оси эст скв 13/14
от площ эл.оборуд до оси эст скв 15/16
от площ эл.оборуд до оси эст скв 17/18
от площ эл.оборуд до оси эст скв 19/20
L кабеля в соотв ГП
6.1 | Кабель силовой КПБК-90 3х16-3,3 | м | 2112
6.2 | масса 1 м кабеля, кг, до 3 | м | 376
6.2 | Кабель силовой ВБШвнг(А)-ХЛ 5х35-0,66 | м | 376
6.3 | масса 1 м кабеля, кг, до 6 | м | 296
6.3 | Кабель силовой ВВГнг(А)-ХЛ 5х95-1,0 | м | 296
7 | Разработка и обратная засыпка траншеи механизированным способом | м3 | 0.8
8 | Монтаж заземляющих проводников из полосы 5х40 | м | 3
8 | Полоса оцинкованная 5х40 | тн | 0.016
9 | Монтаж заземлителя вертикального из круглой стали, диаметр, мм 20, L=5000 мм | шт | 3
9 | Круг оцинкованный 20 | тн | 0.037
10 | Установка знака безопасности "Заземлено" пластикового, 100х200 мм | шт | 5
10 | Знак безопасности "Заземлено" пластиковый, 100х200 мм | шт | 5
Электрообогрев
11 | Монтаж датчика температуры воздуха TST04-5,0-П(+2 до +5) | шт | 1
11 | Датчик температуры воздуха TST04-5,0-П(+2 до +5) | шт | 1
12 | Монтаж коробки соединительной взрывозащищенной РТВ401 1Б/0 2ExeIIT6 | шт | 6
12 | Коробка соединительная взрывозащищенная РТВ401 1Б/0 2ExeIIТ6 | шт | 6
| Хомут PFS/3 | шт | 12
13 | Монтаж металлорукава Р3-ЦХ-25 | м | 42
13 | Металлорукав Р3-ЦХ-25 | м | 42
14 | Монтаж кабеля по установленным конструкциям, в металлорукавах с присоединением кабеля к вводам и оборудованию:
14.1 | масса 1 м кабеля, кг, до 1 | м | 901
для расчета | L каб эст в соотв с предст ПЗУ.ГП (ориентир):
от площ эл.оборуд до эст вдоль оси скв
от площ эл.оборуд до середины уч-ка эст между осью эст скв 1/2 и осью эст скв 3/4
от площ эл.оборуд до середины уч-ка эст между осью эст скв 5/6 и осью эст скв 7/8
от площ эл.оборуд до середины уч-ка эст между осью эст скв 9/10
от площ эл.оборуд до середины уч-ка эст между осью эст скв 11/12 и осью эст скв 13/14
от площ эл.оборуд до середины уч-ка эст между осью эст скв 15/16 и осью эст скв 17/18
от площ эл.оборуд до середины уч-ка эст между осью эст скв 19/20
14.1 | Кабель силовой ВБШвнг(А)-ХЛ 3х2,5-0,66 | м | 210
| Кабель контрольный КВБбШнг(А)-ХЛ 4х1,5 | м | 60
| Кабель силовой ВБбШвнг(А)-ХЛ 5х2,5-0,66 | м | 626
| Кабель силовой ВВГнг(А)-ХЛ 5х2,5-0,66 | м | 5
15 | Монтаж саморегулирующегося электрического нагревательного кабеля, масса 1 м, кг, до 1 | м | 77
15 | Саморегулирующийся электрический нагревательный кабель 60BTC2-BP | м | 77
| Комплект для заделки кабеля TKL | компл | 7
| Лента крепежная FT/HTМ | шт | 14
| Наклейка "Электрообогрев" | шт | 21
Пусконаладочные работы:
Шкаф распределительный ПРС-М УХЛ1 (1 шт)
16 | Измерение сопротивления изоляции | 1 изм | 1
17 | Испытание повышенным напряжением промышленной частоты изоляции | 1 испыт | 1
18 | Измерение сопротивления постоянному току разъемных и болтовых соединений | 1 изм | 2
19 | Испытание выключателя, номинальный ток до 50 А | 1 испыт | 1
Устройство высоковольтное питающее ВУП-6.54.6 УХЛ1 (6 шт)
20 | Измерение сопротивления изоляции | 1 изм | 6
21 | Испытание повышенным напряжением промышленной частоты изоляции | 1 испыт | 6
22 | Измерение сопротивления постоянному току разъемных и болтовых соединений | 1 изм | 12
23 | Испытание выключателя, номинальный ток до 50 А | 1 испыт | 6
Силовые кабельные линии
24 | Проверка целостности и фазировка жил кабеля | 1 изм | 44
25 | Измерение сопротивления изоляции | 1 линия | 44
26 | Испытание повышенным напряжением выпрямленного тока | 1 испыт | 44
Заземляющие устройства
27 | Проверка элементов заземляющего устройства | шт | 3
28 | Проверка цепи между заземлителями и заземляющими элементами | шт | 3
4 | Сети КИПиА КС № 201а
1 | Монтаж измерительного преобразователя давления PC-28 | шт | 12
1 | Измерительный преобразователь давления РС-28 | шт | 12
2 | Монтаж коробки зажимов взрывозащищенной МТР306-(-50+40)125-2х20A2FFC1RAC050(A)-1х20A2FFC1RAC050(С)-2,5x11(B) | шт | 6
2 | Коробка зажимов МТР306-(-50+40)125-2х20A2FFC1RAC050(A)-1х20A2FFC1RAC050(С)-2,5x11(B) | шт | 6
3 | Монтаж коробов ВКП 2000х200х200 и комплектующих к ним по установленным конструкциям | шт | 233
3 | Короб секция горизонтальная ВКП 2000х200х200 | шт | 233
| Короб секция угловая вертикальная ВКУН 200х200 | шт | 3
| Короб секция тройниковая ВКТ 200х200 | шт | 6
| Короб секция угловая горизонтальная ВКУГ 200х200 | шт | 3
4 | Монтаж металлорукава МРПИнг-20 | м | 90
4 | Металлорукав МРПИнг-20 | м | 90
5 | Монтаж кабеля в коробах, металлорукавах с расключением и маркировкой жил, масса 1 м кабеля, кг, до 1 | м | 2352
L каб эст в соотв с предст 31.01.2023 схемой (ориентир):
от площ эл.оборуд до оси эст скв 1/2
от площ эл.оборуд до оси эст скв 3/4
от площ эл.оборуд до оси эст скв 5/6
от площ эл.оборуд до оси эст скв 7/8
от площ эл.оборуд до оси эст скв 9/10
от площ эл.оборуд до оси эст скв 11/12
от площ эл.оборуд до оси эст скв 13/14
от площ эл.оборуд до оси эст скв 15/16
от площ эл.оборуд до оси эст скв 17/18
от площ эл.оборуд до оси эст скв 19/20
L каб эст от эст вдоль оси скв до "развилки" к скв
5 | Кабель контрольный КВВГЭнг(А)-LS-ХЛ 4х1,0 | м | 120
| Кабель контрольный КВВГЭнг(А)-LS-ХЛ 5х1,0 | м | 2232
5 | АСУ ТП КС № 201а
1 | Пусконаладочные работы: | компл | 1
| Кау - количество аналоговых каналов управления |  | 0
| Кду - количество дискретных каналов управления |  | 0
| Кид - количество информационных дискретных каналов |  | 6
| Киа - количество информационных аналоговых каналов |  | 12
| Ксц - количество каналов связи цифровых |  | 1
| Ку общ. - общее количество каналов управления аналоговых и дискретных |  | 0
| Ки общ. - общее количество информационных аналоговых и дискретных каналов |  | 19
| К общ. ( Ки общ. + Ку общ.) - общее количество аналоговых и дискретных каналов информационных и управления |  | 19
| Коэффициент "метрологической сложности" системы М |  | 1
| Коэффициент "развитости информационных функций" системы И |  | 1
| Коэффициент "развитости управляющих функций" системы У |  | 1
| Категория технической сложности |  | 1
Выполнить интеграцию передачи данных в информационную систему "Орион"
Особые условия:
1. Строительно-монтажные работы выполнить в соответствии с нормативными документами, актами, положениями и правилами, действующими на территории РФ, а также положениями, регламентами и приказами по ПАО НК "Русснефть". Цветовое решение покрасочных работ выполнить в корпоративной гамме ПАО НК "Русснефть".
3. Наличие допуска в саморегулирующей организации (СРО) на производство строительных и работ.
4. Не позднее, чем за 5 дней до начала выполнения строительно-монтажных работ Подрядчик предоставляет Заказчику Пооперационный суточный график строительства объекта, составленный на основании Комплектовочной ведомости выданной Подрядчику со сроками поступления материалов и оборудования поставки Заказчика.
5. Формирование сметной стоимости СМР произвести на основании сборников федеральных единичных расценок (ФЕР, ФЕРр, ФЕРм, ФЕРп) с последующим перерасчетом в текущий уровень цен по индексам для региона нахождения объекта строительства на период размещения на сайте компании разыгрываемого лота в программном комплексе Гранд. Стоимость материалов Заказчика в сметные расчеты не включать. Лимитированные затраты (затраты на строительство временных зданий и сооружений, дополнительные затраты при производстве СМР в зимнее время, затраты на снегоборьбу и др.) определять в процентах от сметной стоимости строительно-монтажных работ без учета стоимости материалов Заказчика. Размеры норм лимитированных затрат не должны превышать нормативы, предусмотренные соответствующими Методиками действующей сметно-нормативной базы.
6. Стоимость услуги должна включать все затраты Подрядчика (накладные, транспортные и другие расходы, связанные с оказанием данной услуги) для выполнения работ указанных в Техническом задании и не подлежит корректировке в сторону увеличения. Стоимость Прочих затрат, нормативы по которым отсутствуют в действующей сметно-нормативной базе, определяются на основании расчетов, являющихся неотъемлемой частью сметы, составленных на основании данных проектной и (или) иной технической документации по ценам, тарифам, действующим в регионе нахождения объекта строительства. Данные затраты оплачиваются по фактическим затратам с представлением подтверждающих первичных документов.
7. В целях обеспечения Гарантии качества выполненных работ по договору Заказчик резервирует оплату в размере 5% от суммы выполненных работ, с выплатой резервной суммы по истечении 12 (двенадцати) месяцев после подписания Акта КС-11 или КС-14.
8. Материалы поставки Заказчика реализуются Подрядчику по договору купли-продажи.
9. Погрузка материалов/оборудования поставки Заказчика (кроме песка) осуществляется Заказчиком, а доставка на приобъектный склад и разгрузка осуществляется Подрядчиком. Транспортировка на расстояния:
9.1. от склада УМТО г. Радужный - 92,3 км, в т.ч. дороги с железобетонным и асфальтовым покрытием - 82,2 км, грунтовые дороги - 10,1 км.
10. Разработка, погрузка и транспортировка песка осуществляется Подрядчиком на расстояние 13,4 км, в т.ч. 2,6 км по дороге с железобетонным покрытием, 10,8 км по грунтовой дороге.
11. Доставка материалов поставки Подрядчика осуществляется согласно транспортной схемы Подрядчика, утверждённой Заказчиком.
12. Транспортные средства Подрядчика (в том числе принадлежащие третьим лицам) должны быть оборудованы исправной бортовой системой спутниковой навигации и датчиками уровня топлива. Подрядчик предоставляет Заказчику доступ к системе спутниковой навигации на весь период выполнения работ.
13. При определении стоимости транспортировки материалов принять поправки:
- песок (для приготовления цементно-песчаной смеси): потери при транспортировке Ктр = 1,01, насыпная плотность - 1,6 тн/м3;
14. С целью безопасного проведения работ автосамосвальная техника должная быть оборудована устройствами звуковой и светой сигнализации при движении с поднятым кузовом.
15. Условия оплаты: отсутствие авансирования, оплата работ производится в срок не ранее 75 (семидесяти пяти) и не позднее 90 (девяноста) календарных дней с момента подписания Заказчиком Актов о приемке выполненных работ КС-2, Справки о стоимости выполненных работ и затрат КС-3, представления Подрядчиком счета-фактуры, а также полного пакета исполнительной документации.
16. Период выполнения работ: октябрь 2026 - июнь 2027.
17. Выполнение строительно-монтажных работ на кусте скважин в стесненных условиях с наличием в зоне производства работ действующего технологического оборудования и движения технологического транспорта.
18. Подрядчик передаёт Заказчику за 7 (семь) рабочих дней до начала приёмки законченного строительством объекта комплект исполнительной документации на бумажном носителе в 2 (двух) экземплярах и на электронном носителе в 1 (одном) экземпляре с письменным подтверждением соответствия переданной исполнительной документации фактически выполненным работам (в том числе геодезическую исполнительную съёмку объекта в электронном виде и на бумажном носителе, выполненную в программном комплексе "Аксиома" / "MapInfo" формат*tab согласно Классификатору объектов цифровых топографических карт и планов масштабов 1:500 – 1:100 000 ПАО НК "РуссНефть").
19. По окончанию производства работ Подрядчик предоставляет Заказчику полный комплект документов в соответствии с реестром по приложению 1 к Техническому заданию на выполнение строительно-монтажных работ.
За дополнительной информацией обращаться: Сиковский И.А., тел: 41-854

## РВ 201а
Приложение №___
Ведомость поставки материалов по объекту:
"Куст скважин № 201а" (обустройство)
Проект "Обустройство Северо-Западной части Западно-Варьеганского месторождения"
№ | Наименование материалов/оборудования | Ед.изм. | Кол-во (обустройство 6 скв.) | Цена за единицу руб. с НДС с учетом доставки | Сумма руб. с НДС с учетом доставки | Приобретение материалов/оборудования |  | Наличие на складе Заказчика (кол-во) | Сроки поставки (число/месяц/ год)
[6 empty] | Заказчиком | Подрядчиком
1 | 2 | 3 | 4 | 5 | 6 | 7 | 8 | 9 | 10
1 | Кабельная эстакада КС № 201а
2 | Труба 159х8 ст.09Г2С ГОСТ 10704-91 | тн | 4.129 |  |  | +
4 | Цемент М-400 | тн | 0.37 |  |  |  | +
| Песок | м3 | 2 |  |  | +
5 | Эмаль КО-198 | кг | 8.6 |  |  |  | +
6 | Мастика МБР-75 | кг | 108.6 |  |  |  | +
7 | Лист 6 С345 | тн | 0.055 |  |  |  | +
| Лист 8 С345 | тн | 0.086 |  |  |  | +
8 | Труба 114х5 Вст3пс2 | тн | 0.739 |  |  | +
| Лист 10 С345 | тн | 0.156 |  |  | +
| Лист 6 С345 | тн | 0.224 |  |  |  | +
9 | Гнутый профиль 120х4 С345 | тн | 2.089 |  |  | +
10 | Двутавр 25Б2 С345 | тн | 2.131 |  |  | +
| Швеллер 20У С345 | тн | 4.839 |  |  | +
| Уголок 75х6 С345 | тн | 0.992 |  |  | +
| Уголок 100х8 С345 | тн | 0.252 |  |  |  | +
| Лист 10 С345 | тн | 0.459 |  |  | +
| Лист 6 С345 | тн | 0.072 |  |  |  | +
11 | Лист ПВ 506 09Г2С | тн | 3.05 |  |  | +
12 | Швеллер 16 С345 | тн | 0.072 |  |  |  | +
| Уголок 100х8 С345 | тн | 0.014 |  |  |  | +
| Уголок 50х5 С345 | тн | 0.031 |  |  | +
| Лист ПВ 506 09Г2С | тн | 0.03 |  |  | +
| Лист 6 С345 | тн | 0.003 |  |  |  | +
| Лист 4 С345 | тн | 0.025 |  |  |  | +
13 | Уголок 50х5 С345 | тн | 0.387 |  |  | +
| Лист 4 С345 | тн | 0.344 |  |  |  | +
14 | Грунтовка ГФ-017 | кг | 48.2 |  |  |  | +
| Эмаль ПФ-115 | кг | 125.2 |  |  |  | +
2 | Сети нефтегазосборные (выкидные линии) КС № 201а
2.1 | АС
Площадка обслуживания скважины (2 шт)
1 | Труба 114х4 Вст3сп2 | тн | 0.627 |  |  | +
| Швеллер 12У С345 | тн | 0.458 |  |  | +
| Уголок 100х8 С345 | тн | 0.034 |  |  |  | +
| Уголок 75х6 С345 | тн | 0.215 |  |  | +
| Уголок 50х5 С345 | тн | 0.135 |  |  | +
| Лист 10 С345 | тн | 0.047 |  |  | +
| Лист 6 С345 | тн | 0.071 |  |  |  | +
| Лист 4 С345 | тн | 0.12 |  |  |  | +
| Лист ПВ506 09Г2С | тн | 0.184 |  |  | +
| Материалы для изготовления лестницы ЛГВ 60-36.7с сер. 1.450.3-7.94 вып. 2, Н=3500 | компл/тн | 2 / 0,333 |  |  |  | +
| Материалы для изготовления лестницы ЛГВ 60-12.7с сер. 1.450.3-7.94 вып. 2, Н=530 | компл/тн | 2 / 0,076 |  |  |  | +
| Материалы для изготовления ограждения ОЛГ60-12.36с сер. 1.450.3-7.94 вып. 2 | компл/тн | 4 / 0,108 |  |  |  | +
2 | Грунтовка ГФ-017 | кг | 9.4 |  |  |  | +
| Эмаль ПФ-115 | кг | 18.8 |  |  |  | +
Опоры под трубопроводы Н19
3 | Труба 159х8 ст.09Г2С ГОСТ 10704-91 | тн | 0.563 |  |  | +
5 | Цемент М-400 | тн | 0.05 |  |  |  | +
| Песок | м3 | 0.3 |  |  | +
6 | Эмаль КО-198 | кг | 1.2 |  |  |  | +
7 | Мастика МБР-75 | кг | 14.7 |  |  |  | +
8 | Швеллер 12У С345 | тн | 0.108 |  |  | +
| Лист 10 С345 | тн | 0.049 |  |  | +
| Лист 6 С345 | тн | 0.013 |  |  |  | +
| Лист 4 С345 | тн | 0.003 |  |  |  | +
9 | Мастика МБР-75 | кг | 15.6 |  |  |  | +
Выкидные трубопроводы (Н19) скважин с 24 по 29
10 | Задвижка стальная фланцевая Ду80 Ру4,0 МПа в комплекте с ответными фланцами и крепежом | компл | 12 |  |  | +
11 | Клапан обратный АФЭН КОН-18х21.89 89х9 ЦК с КОФ | компл | 6 |  |  |  | +
12 | Штуцер дискретный регулируемый межфланцевый АФЭН ШД 2-21-9-18 с КОФ | шт | 6 |  |  |  | +
13 | Пробоотборник щелевой ПНЩ-1 незамерзающий климатического исполнения ХЛ1 по ГОСТ 15150-69 | шт | 6 |  |  |  | +
| Труба 22х3 К48 группы В ГОСТ 8733-74* L=100 мм с резьбовым концом G 1/2'-В (наружная резьба) | шт | 6 |  |  |  | +
14 | Бобышка для установки отборного устройства давления на трубопроводе ЗК14-2-1-02 уст.2а-2у | шт | 12 |  |  |  | +
16 | Труба стальная бесшовная нефтегазопроводная повышенной эксплуатационной надежности с наружным 3-х слойным полиэтиленовым покрытием 89х8-К52-13ХФА | тн | 13.663 |  |  | + |  | в наличии
17 | Труба стальная бесшовная нефтегазопроводная повышенной эксплуатационной надежности 89х8-К52-13ХФА | тн | 0.527 |  |  | + |  | в наличии
18 | Отвод ОКШ 90-89(8К52)-4,0-0,4-1,5DN-ХЛ1-13ХФА с наружным 2-х слойным эпоксидным покрытием | шт | 25 |  |  | +
| Отвод ОКШ 90-89(8К52)-4,0-0,4-1,5DN-ХЛ1-13ХФА | шт | 12 |  |  | +
| Тройник ТШ 89(8К52)-4,0-0,4-УХЛ сталь 13ХФА | шт | 12 |  |  | +
19 | Опора 89-КХ-А11-09Г2С ОСТ 36-146-88 | шт | 12 |  |  |  | +
| Пластина I, лист ТМКЩ-С1-5х250х350-9,9 ГОСТ 7338-91 | шт | 12 |  |  |  | +
21 | Манжета термоусаживающаяся ТИАЛ-М 89х450х1,2 ТУ 2293-002-58210788-2004 | шт | 136 |  |  | +
22 | Грунтовка ГФ-017 | кг | 1.3 |  |  |  | +
| Эмаль ПФ-115 | кг | 3.5 |  |  |  | +
23 | Маты минераловатные прошивные марки М-100 s=60 мм | м3 | 0.93 |  |  |  | +
24 | Полуцилиндры минераловатные марки М-100 s=60 мм | м3 | 0.8 |  |  |  | +
25 | Сталь тонколистовая оцинкованная s=0,5мм | тн | 0.162 |  |  |  | +
26 | Обертка липкая полиэтиленовая Полилен ОБ 40-ОБ-63 | кг | 8.7 |  |  | + |  | в наличии
3 | Сети электрические (линия кабельная) КС № 201а
1 | Шкаф распределительный ПРС-М УХЛ1, Uн=380В, Iн=63А, IP54 | шт | 1 |  |  |  | +
2 | Устройство высоковольтное питающее ВУП-6.54.6 УХЛ1 IP54 | шт | 6 |  |  |  | +
3.1 | Стойка кабельная К1151цУТ1,5, L=600 мм | шт | 440 |  |  | +
4.1 | Полка кабельная К1163цУТ1,5, L=450 мм | шт | 1760 |  |  | +
5 | Металлорукав РЗ-ЦХ-75 | м | 84 |  |  |  | +
| Хомут УХЗ(60-80)/W2 | шт | 48 |  |  |  | +
6.1 | Кабель силовой КПБК-90 3х16-3,3 | м | 2112 |  |  | +
6.2 | Кабель силовой ВБШвнг(А)-ХЛ 5х35-0,66 | м | 376 |  |  | +
6.3 | Кабель силовой ВВГнг(А)-ХЛ 5х95-1,0 | м | 296 |  |  | +
8 | Полоса оцинкованная 5х40 | тн | 0.016 |  |  | + |  | НВ-00001561
9 | Круг оцинкованный 20 | тн | 0.037 |  |  | + |  | НВ-00001968
10 | Знак безопасности "Заземлено" пластиковый, 100х200 мм | шт | 5 |  |  |  | +
Электрообогрев
11 | Датчик температуры воздуха TST04-5,0-П(+2 до +5) | шт | 1 |  |  | + |  | НВ-00000354
12 | Коробка соединительная взрывозащищенная РТВ401 1Б/0 2ExeIIТ6 | шт | 6 |  |  |  | +
| Хомут PFS/3 | шт | 12 |  |  |  | +
13 | Металлорукав Р3-ЦХ-25 | м | 42 |  |  |  | +
14.1 | Кабель силовой ВБШвнг(А)-ХЛ 3х2,5-0,66 | м | 210 |  |  | +
| Кабель контрольный КВБбШнг(А)-ХЛ 4х1,5 | м | 60 |  |  | +
| Кабель силовой ВБбШвнг(А)-ХЛ 5х2,5-0,66 | м | 626 |  |  | +
| Кабель силовой ВВГнг(А)-ХЛ 5х2,5-0,66 | м | 5 |  |  | +
15 | Саморегулирующийся электрический нагревательный кабель 60BTC2-BP | м | 77 |  |  |  | +
| Комплект для заделки кабеля TKL | компл | 7 |  |  |  | +
| Лента крепежная FT/HTМ | шт | 14 |  |  |  | +
| Наклейка "Электрообогрев" | шт | 21 |  |  |  | +
4 | Сети КИПиА КС № 201а
1 | Измерительный преобразователь давления РС-28 | шт | 12 |  |  | +
2 | Коробка зажимов МТР306-(-50+40)125-2х20A2FFC1RAC050(A)-1х20A2FFC1RAC050(С)-2,5x11(B) | шт | 6 |  |  |  | +
3 | Короб секция горизонтальная ВКП 2000х200х200 | шт | 233 |  |  |  | +
| Короб секция угловая вертикальная ВКУН 200х200 | шт | 3 |  |  |  | +
| Короб секция тройниковая ВКТ 200х200 | шт | 6 |  |  |  | +
| Короб секция угловая горизонтальная ВКУГ 200х200 | шт | 3 |  |  |  | +
4 | Металлорукав МРПИнг-20 | м | 90 |  |  |  | +
5 | Кабель контрольный КВВГЭнг(А)-LS-ХЛ 4х1,0 | м | 120 |  |  | +
| Кабель контрольный КВВГЭнг(А)-LS-ХЛ 5х1,0 | м | 2232 |  |  | + |  | НВ-00000579 - 100 м
Примечание: материалы указаны без учета норм расхода и поправочных коэфицентов за исключением лакокрасочных материалов (грунтовка, эмаль) и изоляционных материалов (мастика, обертка).

## Норма-расход (hidden)
Ср. расход ЛК материалов на 1слой (интернет)
Наименование ЛК | кг/м2 | удельный вес
Грунтовка ГФ-017 | 0.1
Эмаль КО-198 | 0.13
Эмаль ПФ-115 | 0.13
Краска "Садолин" | 0.13
Краска БТ-177 | 0.3
Краска БТ-577 | 0.11
Праймер НК-50 | 0.2 | 1.43 | http://remont-pro.net/materiali/raschod-praymera-na-1-m2
Мастика битумная МБР-75 | 1.5
Шпатлевка ЭП-0010 | 0.6
Огнезащитный состав CГК-2 толщ.2 мм | 3
Грунтовка ХС-010 | 0.1
Эмаль ХС-76 | 0.1
Битум БН 70/30 ГОСТ 6617-76 | 1
Мастика битумная МБР-75 | 1.5
Шпатлевка ЭП-0010 | 0.6
Лента "ПОЛИЛЕН" 40-ЛИ-63 1слой | 0.688
Обертка "ПОЛИЛЕН-ОБ" 40-ОБ-63 1слой | 0.656