## ТЗ
Техническое задание на выполнение работ по капитальному ремонту объекта
"Вишенки. Теплая стоянка а/м, ул. Дорожная 1 инв. № 00731"
№ п/п | Виды работ | Ед. изм. | Объем работ | Примечание
1 | 2 | 3 | 4 | 5
Помещения для хранения транспортных средств
1 | Разборка бетонного покрытия пола | м³ | 51.5 |  | 51.4735
2 | Погрузка и транспортировка лома железобетонных изделий на расстояние до 1 км (дорога с асфальтовым покрытием) на производственную базу Заказчика | м³/тн | 51,5/128,7 |  | 51.4735 | 128.6839
3 | Огрунтовка поверхности пола грунтовкой "Бетоноконтакт" | м² | 343.2 |  | 343.157
| грунтовка "Бетоноконтакт" | кг | 171.6 |  | 171.5785
4 | Устройство бетонного покрытия пола в т.ч.: | м³ | 51.5 |  | 51.4735
| устройство армирования и закладных деталей | тн | 3.018 |  | 3.0182
| арматура Ø10 AIII ГОСТ 5781-82 | тн | 2.966 |  | 2.9658
| лист 10 мм ГОСТ 19903-2015 | тн | 0.011 |  | 0.01099
| проволока вязальная Ø1 мм ГОСТ 3282-74 | тн | 0.041 |  | 0.041452
| бетон В30 F150 W6 | м³ | 51.5 |  | 51.4735
5 | Шлифование бетонного покрытия пола | м² | 343.2 |  | 343.157
6 | Огрунтовка поверхности пола полиуретановый составом "полибетол-грунт" | м² | 343.2 |  | 343.157
| полиуретановый состав "полибетол-грунт" | кг | 51.5 |  | 51.4735
7 | Окраска поверхности пола полиуретановой эмалью "полибетол-ультра" за два раза общей толщиной покрытия 200 мкм | м² | 343.2 |  | 343.157
| полиуретановой эмалью "полибетол-ультра" | кг | 109.8 |  | 109.8102
8 | Замена воздуховода ø500 мм из оцинкованной стали толщиной 0,7 мм на фланцах | м² | 1.9 |  | 1.884
| воздуховод ø500 мм из стали толщиной 0,7 мм на фланцах | м² | 1.9 |  | 1.884
9 | Восстановление дефлектора ø500 мм из оцинкованной стали толщиной 0,7 мм на фланцах | шт/кг | 1/22,6
| дефлектор ø500 мм из оцинкованной стали толщиной 0,7 мм на фланцах | шт | 1
Осмотровая канава №1
1 | Разборка металлического каркаса из трубы Ду80 по краям осмотровой канавы | кг | 402.3 |  | 402.28
2 | Очистка поверхностей стен осмотровой канавы от краски | м² | 41.5 |  | 41.45
3 | Огрунтовка поверхности стен осмотровой канавы грунтовкой "Бетоноконтакт" | м² | 41.5 |  | 41.45
| грунтовка "Бетоноконтакт" | кг | 20.7 |  | 20.725
4 | Шпатлёвка поверхностей стен осмотровой канавы | м² | 41.5 |  | 41.45
| шпатлёвка | кг | 70.5 |  | 70.465
5 | Разборка бетонного покрытия пола в осмотровой канаве | м³ | 2.16 |  | 2.16
6 | Погрузка и транспортировка лома железобетонных изделий на расстояние до 1 км (дорога с асфальтовым покрытием) на производственную базу Заказчика | м³/тн | 2,16/5,4 |  | 2.16 | 5.4
7 | Огрунтовка поверхности пола в осмотровой канаве грунтовкой "Бетоноконтакт" | м² | 21.6 |  | 21.6
| грунтовка "Бетоноконтакт" | кг | 10.8 |  | 10.8
8 | Восстановление бетонного покрытия пола и ступеней в осмотровой канаве из бетона в т.ч.: | м³ | 2.16 |  | 2.16
| восстановление армирования и закладных деталей | кг | 299.2 |  | 299.1616
| уголок 63х6 мм ГОСТ 8509-93 | кг | 91.5 |  | 91.52
| арматура Ø10 AIII ГОСТ 5781-82 | кг | 204.8 |  | 204.7823
| проволока вязальная Ø1 мм ГОСТ 3282-74 | кг | 2.9 |  | 2.8593
| бетон В30 F150 W6 | м³ | 2.16 |  | 2.16
9 | Огрунтовка поверхности стен, пола и ступеней в осмотровой канаве полиуретановый составом "полибетол-грунт" | м² | 63.1 |  | 63.05
| полиуретановый состав "полибетол-грунт" | кг | 9.5 |  | 9.4575
10 | Окраска поверхности стен, пола и ступеней в осмотровой канаве полиуретановой эмалью "полибетол-ультра" за два раза общей толщиной покрытия 200 мкм | м² | 63.1 |  | 63.05
| полиуретановой эмалью "полибетол-ультра" | кг | 20.2 |  | 20.176
11 | Восстановление металлического каркаса из швеллера по краям осмотровой канавы | кг | 370.2 |  | 370.24
| швеллер №12П ГОСТ 8240-97 | кг | 370.2 |  | 370.24 |  | 15.9488
12 | Восстановление упоров для колес заезжающих транспортных средств | кг | 90.3 |  | 90.27
| двутавр 30 ГОСТ 8239-89 | кг | 73 |  | 73 |  | 2.18
| лист 10 мм ГОСТ 19903-2015 | кг | 17.3 |  | 17.27 |  | 0.44
| анкер распорный 12х200 мм | шт | 8 |  | 8
13 | Восстановление металлических конструкций ограждения при входе в осмотровую канаву | шт/кг | 1/64,6 |  | 64.575
| уголок 50х5 мм ГОСТ 8509-93 | кг | 40.7 |  | 40.716 |  | 2.16
| полоса 4х40 мм ГОСТ 103-2006 | кг | 8.3 |  | 8.316 |  | 0.5808
| полоса 4х150 мм ГОСТ 103-2006 | кг | 15.6 |  | 15.543 |  | 1.0164
14 | Восстановление съемных металлических щитов для перехода через осмотровую канаву | шт/кг | 17/441,1 |  | 441.0548 |  | 25.9444
| уголок 32х4 мм ГОСТ 8509-93 | кг | 58.5 |  | 58.446 |  | 3.9168
| полоса 4х40 мм ГОСТ 103-2006 | кг | 94.9 |  | 94.8906 |  | 6.6273
| лист просечно вытяжной ПВ 1-406 ТУ 36.26.II-5-89 | кг | 287.7 |  | 287.7182 |  | 18.326
15 | Очистка, обеспыливание и покраска металлических конструкций реборд, упоров для колес, ограждения и съемных металлических щитов эмалью ПФ-115 за 2 раза по слою грунта ГФ-021 | м² | 51.2 |  | 51.1961
| грунт ГФ-021 | кг | 5.1 |  | 5.1196
| эмаль ПФ-115 | кг | 13.3 |  | 13.311
Осмотровая канава №2
1 | Разработка грунта внутри здания теплой стоянки под устройство осмотровой канавы | м³ | 64.9 |  | 64.8797
2 | Восстановление основания из щебня толщиной 100 мм с уплотнением | м³ | 3 |  | 3.014
| щебень фр. 20-40 | м³ | 3 |  | 3.014
3 | Восстановление бетонной подготовки из бетона В7,5 F50 W6 | м³ | 2.7 |  | 2.7
| бетон В7,5 F50 W6 | м³ | 2.7 |  | 2.7
4 | Восстановление стен и пола осмотровой канавы из бетона В30 F150 W6 в т.ч.: | м³ | 14.95 |  | 14.9395
| восстановление армирования | кг | 1412 |  | 1411.8988
| арматура Ø10 AIII ГОСТ 5781-82 | кг | 1254.5 |  | 1254.4844
| уголок 63х6 мм ГОСТ 8509-93 | кг | 157.5 |  | 157.4144
| проволока вязальная Ø1 мм ГОСТ 3282-74 | кг | 18.1 |  | 18.1417
| бетон В30 F150 W6 | м³ | 14.95 |  | 14.9395
5 | Обмазка бетонных поверхностей, соприкасающихся с грунтом битумно-полимерной мастикой за 2 раза | м² | 43.8 |  | 43.79
| битумно-полимерная мастика | кг | 131.4 |  | 131.37
6 | Обратная засыпка пазух осмотровой канавы с послойным уплотнением | м³ | 28 |  | 27.9762
7 | Погрузка и транспортировка грунта на расстояние до 1 км (дорога с асфальтовым покрытием) на производственную базу Заказчика | м³/тн | 36,9/66,4 |  | 36.9035 | 66.4263
8 | Восстановление основания из песка под ступени в осмотровой канаве | м³ | 1.6 |  | 1.6005
| песок | м³ | 1.6 |  | 1.6005
9 | Восстановление степеней в осмотровой канаве из бетона В30 F150 W6 в т.ч.: | м³ | 0.94 |  | 0.94
| восстановление армирования и закладных деталей | кг | 161.8 |  | 161.831
| уголок 63х6 мм ГОСТ 8509-93 | кг | 91.5 |  | 91.52
| арматура Ø10 AIII ГОСТ 5781-82 | кг | 68.5 |  | 68.487
| проволока вязальная Ø1 мм ГОСТ 3282-74 | кг | 1.8 |  | 1.824
| бетон В30 F150 W6 | м³ | 0.94 |  | 0.94
10 | Огрунтовка поверхности стен, пола и ступеней в осмотровой канаве полиуретановый составом "полибетол-грунт" | м² | 99.4 |  | 99.344
| полиуретановый состав "полибетол-грунт" | кг | 14.9 |  | 14.9016
11 | Окраска поверхности стен, пола и ступеней в осмотровой канаве полиуретановой эмалью "полибетол-ультра" за два раза общей толщиной покрытия 200 мкм | м² | 99.4 |  | 99.344
| полиуретановой эмалью "полибетол-ультра" | кг | 31.8 |  | 31.7901
12 | Восстановление металлического каркаса из швеллера по краям осмотровой канавы | кг | 235.1 |  | 235.04
| швеллер №12П ГОСТ 8240-97 | кг | 235.1 |  | 235.04 |  | 10.1248
13 | Восстановление упоров для колес заезжающих транспортных средств | кг | 73 |  | 73
| двутавр 30 ГОСТ 8239-89 | кг | 73 |  | 73 |  | 2.18
14 | Восстановление металлических конструкций ограждения при входе в осмотровую канаву | шт/кг | 1/64,6 |  | 64.575
| уголок 50х5 мм ГОСТ 8509-93 | кг | 40.7 |  | 40.716 |  | 2.16
| полоса 4х40 мм ГОСТ 103-2006 | кг | 8.3 |  | 8.316 |  | 0.5808
| полоса 4х150 мм ГОСТ 103-2006 | кг | 15.6 |  | 15.543 |  | 1.0164
15 | Восстановление съемных металлических щитов для перехода через осмотровую канаву | шт/кг | 13/337,3 |  | 337.2772 |  | 25.9444
| уголок 32х4 мм ГОСТ 8509-93 | кг | 44.7 |  | 44.694 |  | 2.9952
| полоса 4х40 мм ГОСТ 103-2006 | кг | 72.6 |  | 72.5634 |  | 5.0679
| лист просечно вытяжной ПВ 1-406 ТУ 36.26.II-5-89 | кг | 220 |  | 220.0198 |  | 14.014
16 | Очистка, обеспыливание и покраска металлических конструкций реборд, упоров для колес, ограждения и съемных металлических щитов эмалью ПФ-115 за 2 раза по слою грунта ГФ-021 | м² | 38.2 |  | 38.1391
| грунт ГФ-021 | кг | 3.8 |  | 3.8139
| эмаль ПФ-115 | кг | 9.9 |  | 9.9162
Ремонт освещения в осмотровых канавах
1 | Замена щита с понижающим трансформатором ЯТП-1,0-220/36 В | компл | 2 |  | 2
| щит с понижающим трансформатором ЯТП-1,0-220/36 В | компл | 2 |  | 2
2 | Замена накладной одинарной розетки с защитной крышкой | шт | 4 |  | 4 | 36В
| розетка одинарная накладная с защитной крышкой | шт | 4 |  | 4 | 36В
3 | Замена выключателя пакетного ВП2-16 | шт | 2 |  | 2
| выключатель пакетный ПВ2-16 | шт | 2 |  | 2
4 | Замена клеммной коробки У614 | шт | 10 |  | 10
| клеммная коробка У614 в комплекте с клеммными зажимами и пластмассовыми кабельными вводами | шт | 10 |  | 10
5 | Замена низковольтного светодиодного светильника СОЮЗ 23-20/1-67 (36В) | шт | 10 |  | 10
| светильник низковольтный светодиодный СОЮЗ 23-20/1-67 (36В) | шт | 10 |  | 10
6 | Пробивка и обратная заделка отверстий отдельными местами в кирпичных стенах толщиной до 0,4 м в местах прохода кабельной продукции с установкой гильз из трубы полипропиленовой | мест/м³ | 2/0,003 |  | 2 | 0.00288
| труба полипропиленовая Ø40х6,7 мм | м | 0.8 |  | 0.8
| цементно-песчаный раствор М-100 | м³ | 0.002 |  | 0.002
7 | Замена кабельной продукции по стенам и несущим ж/б конструкциям здания с расключением, маркировкой и прозвонкой жил | м | 138 |  | 138
| масса 1м до 1 кг | м | 138 |  | 138
| кабель ВВГнг 3х2,5 | м | 138 |  | 138
8 | Замена кабельных наконечников | шт | 132 |  | 132
| наконечник кабельный медный 2,5-6-2,6-М-УХЛ3 | шт | 132 |  | 132
9 | Разработка грунта внутри здания теплой стоянки под укладку кабельной продукции | м³ | 4.6 |  | 4.56
10 | Замена стальной трубы Ду30 подземно | м | 88 |  | 88
| труба стальная Ø33х1,6 мм ГОСТ10704-91 | кг | 109.1 |  | 109.12
| мастика МГКП | кг | 6 |  | 6
11 | Замена кабельной продукции в траншеи с протягиванием в стальной трубе Ду30 расключением, маркировкой и прозвонкой жил | м | 88 |  | 88
| масса 1м до 1 кг | м | 88 |  | 88
| кабель ВВГнг 3х2,5 | м | 88 |  | 88
12 | Обратная засыпка траншеи с послойным уплотнением | м³ | 4.56 |  | 4.56
13 | Восстановление заземляющего провода ПуГВ 1х6 | м | 4 |  | 4
| провод ПуГВ 1х6 | м | 4 |  | 4
| наконечник кабельный медный 6-6-4-М-УХЛ3 | шт | 4 |  | 4
Особые условия:
1. Работы по капитальному ремонту выполнить в соответствии с нормативными документами, актами, положениями и правилами, действующими на территории РФ а также положениями, регламентами и приказами ПАО НК "РуссНефть".
2. Наличие допуска в саморегулирующей организации (СРО) на производство строительных работ.
3. Не позднее, чем за 5 дней до начала выполнения работ по капитальному ремонту Подрядчик предоставляет Заказчику Пооперационный суточный график выполнения работ на объекте, составленный на основании Комплектовочной ведомости выданной Подрядчику со сроками поступления материалов и оборудования поставки Заказчика.
4. Формирование сметной стоимости ремонтных работ произвести на основании сборников федеральных единичных расценок (ФЕР, ФЕРр, ФЕРм, ФЕРп) с последующим перерасчетом в текущий уровень цен по индексам для региона нахождения объекта ремонта на период размещения на сайте компании разыгрываемого лота в программном комплексе Гранд. При формировании Сводной таблицы стоимости ремонта в стоимости ремонтных работ указать "в т.ч. стоимость материалов поставки Подрядчика".
5. Стоимость услуги должна включать все затраты Подрядчика (накладные, транспортные и другие расходы, связанные с оказанием данной услуги) для выполнения работ указанных в Техническом задании и не подлежит корректировке в сторону увеличения.
6. Доставка материалов поставки Подрядчика осуществляется согласно транспортной схемы Подрядчика, утверждённой Заказчиком.
7. Материалы поставки Заказчика, передаются Подрядчику на договорной основе.
8. Погрузка материалов/оборудования поставки Заказчика осуществляется Заказчиком, а доставка на приобъектный склад и разгрузка осуществляется Подрядчиком (расстояние 78 км - дорога с асфальтовым покрытием).
9. При определении стоимости транспортировки материалов принять поправки: песок: потери при транспортировке Ктр = 1,01, уплотнение Купл=1,05, насыпная плотность - 1,6 тн/м3; щебень: уплотнение Купл=1,26, насыпная плотность - 1,4 тн/м3.
10. Условия оплаты: отсутствие авансирования, оплата работ производится в срок не ранее 75 (семидесяти пяти) и не позднее 90 (девяноста) календарных дней с момента подписания Заказчиком Актов о приемке выполненных работ КС-2, Справки о стоимости выполненных работ и затрат КС-3 и представления Подрядчиком счета-фактуры и исполнительной документации.
11. В целях обеспечения Гарантии качества выполненных работ по договору Заказчик резервирует оплату в размере 5% от суммы выполненных работ, с выплатой резервной суммы по истечении 12 (двенадцати) месяцев после подписания Акта ОС-3.
12. Работа на территории действующего предприятия, в стесненных условиях. Выполнение работ повышенной опасности на объекте в выходные и праздничные дни запрещены.
13. Все непредвиденные объемы работ и затраты, возникшие в процессе выполнения работ, оформляются и выполняются с письменного согласования с Заказчиком.
14. Период выполнения работ: сентябрь 2026 - октябрь 2026.
15. Срок выполнения работ по объекту: 61 (шестьдесят один) календарный день.

## РВ
Разделительная ведомость поставки материалов на объект: "Вишенки. Теплая стоянка а/м, ул. Дорожная 1 инв. № 00731"
№ п/п | Наименование материалов/оборудования | Ед. изм. | Цена за единицу руб. без НДС | Цена за единицу руб. без НДС с учетом доставки | Цена за еденицу руб. с НДС с учетом доставки | Количество ВСЕГО | Сумма руб. с НДС с учетом доставки | Приобретение материалов/оборудования |  | Наличие на складе Заказчика (кол-во) | Сроки поставки (число/ месяц/год)
[8 empty] | Заказчиком (кол-во) | Подрядчиком (кол-во)
1 | 2 | 3 | 4 | 5 | 6 | 7 | 8 | 9 | 10 | 11 | 12
Помещения для хранения транспортных средств
1 | Разборка бетонного покрытия пола | м³ |  |  |  | 51.5
2 | Погрузка и транспортировка лома железобетонных изделий на расстояние до 1 км (дорога с асфальтовым покрытием) на производственную базу Заказчика | м³/тн |  |  |  | 51,5/128,7
3 | Огрунтовка поверхности пола грунтовкой "Бетоноконтакт" | м² |  |  |  | 343.2
| грунтовка "Бетоноконтакт" | кг |  |  |  | 171.6 |  |  | 171.6
4 | Устройство бетонного покрытия пола в т.ч.: | м³ |  |  |  | 51.5
| устройство армирования и закладных деталей | тн |  |  |  | 3.018
| арматура Ø10 AIII ГОСТ 5781-82 | тн |  |  |  | 2.966 |  |  | 2.966
| лист 10 мм ГОСТ 19903-2015 | тн |  |  |  | 0.011 |  |  | 0.011
| проволока вязальная Ø1 мм ГОСТ 3282-74 | тн |  |  |  | 0.041 |  |  | 0.041
| бетон В30 F150 W6 | м³ |  |  |  | 51.5 |  |  | 51.5
5 | Шлифование бетонного покрытия пола | м² |  |  |  | 343.2
6 | Огрунтовка поверхности пола полиуретановый составом "полибетол-грунт" | м² |  |  |  | 343.2
| полиуретановый состав "полибетол-грунт" | кг |  |  |  | 51.5 |  |  | 51.5
7 | Окраска поверхности пола полиуретановой эмалью "полибетол-ультра" за два раза общей толщиной покрытия 200 мкм | м² |  |  |  | 343.2
| полиуретановой эмалью "полибетол-ультра" | кг |  |  |  | 109.8 |  |  | 109.8
8 | Замена воздуховода ø500 мм из оцинкованной стали толщиной 0,7 мм на фланцах | м² |  |  |  | 1.9
| воздуховод ø500 мм из стали толщиной 0,7 мм на фланцах | м² |  |  |  | 1.9 |  |  | 1.9
9 | Восстановление дефлектора ø500 мм из оцинкованной стали толщиной 0,7 мм на фланцах | шт/кг |  |  |  | 1/22,6
| дефлектор ø500 мм из оцинкованной стали толщиной 0,7 мм на фланцах | шт |  |  |  | 1 |  |  | 1
Осмотровая канава №1
1 | Разборка металлического каркаса из трубы Ду80 по краям осмотровой канавы | кг |  |  |  | 402.3
2 | Очистка поверхностей стен осмотровой канавы от краски | м² |  |  |  | 41.5
3 | Огрунтовка поверхности стен осмотровой канавы грунтовкой "Бетоноконтакт" | м² |  |  |  | 41.5
| грунтовка "Бетоноконтакт" | кг |  |  |  | 20.7 |  |  | 20.7
4 | Шпатлёвка поверхностей стен осмотровой канавы | м² |  |  |  | 41.5
| шпатлёвка | кг |  |  |  | 70.5 |  |  | 70.5
5 | Разборка бетонного покрытия пола в осмотровой канаве | м³ |  |  |  | 2.16
6 | Погрузка и транспортировка лома железобетонных изделий на расстояние до 1 км (дорога с асфальтовым покрытием) на производственную базу Заказчика | м³/тн |  |  |  | 2,16/5,4
7 | Огрунтовка поверхности пола в осмотровой канаве грунтовкой "Бетоноконтакт" | м² |  |  |  | 21.6
| грунтовка "Бетоноконтакт" | кг |  |  |  | 10.8 |  |  | 10.8
8 | Восстановление бетонного покрытия пола и ступеней в осмотровой канаве из бетона в т.ч.: | м³ |  |  |  | 2.16
| восстановление армирования и закладных деталей | кг |  |  |  | 299.2 |  |  | 299.2
| уголок 63х6 мм ГОСТ 8509-93 | кг |  |  |  | 91.5 |  | 91.5
| арматура Ø10 AIII ГОСТ 5781-82 | кг |  |  |  | 204.8 |  |  | 204.8
| проволока вязальная Ø1 мм ГОСТ 3282-74 | кг |  |  |  | 2.9 |  |  | 2.9
| бетон В30 F150 W6 | м³ |  |  |  | 2.16 |  |  | 2.16
9 | Огрунтовка поверхности стен, пола и ступеней в осмотровой канаве полиуретановый составом "полибетол-грунт" | м² |  |  |  | 63.1
| полиуретановый состав "полибетол-грунт" | кг |  |  |  | 9.5 |  |  | 9.5
10 | Окраска поверхности стен, пола и ступеней в осмотровой канаве полиуретановой эмалью "полибетол-ультра" за два раза общей толщиной покрытия 200 мкм | м² |  |  |  | 63.1
| полиуретановой эмалью "полибетол-ультра" | кг |  |  |  | 20.2 |  |  | 20.2
11 | Восстановление металлического каркаса из швеллера по краям осмотровой канавы | кг |  |  |  | 370.2
| швеллер №12П ГОСТ 8240-97 | кг |  |  |  | 370.2 |  |  | 370.2
12 | Восстановление упоров для колес заезжающих транспортных средств | кг |  |  |  | 90.3
| двутавр 30 ГОСТ 8239-89 | кг |  |  |  | 73 |  | 73
| лист 10 мм ГОСТ 19903-2015 | кг |  |  |  | 17.3 |  |  | 17.3
| анкер распорный 12х200 мм | шт |  |  |  | 8 |  |  | 8
13 | Восстановление металлических конструкций ограждения при входе в осмотровую канаву | шт/кг |  |  |  | 1/64,6
| уголок 50х5 мм ГОСТ 8509-93 | кг |  |  |  | 40.7 |  |  | 40.7
| полоса 4х40 мм ГОСТ 103-2006 | кг |  |  |  | 8.3 |  |  | 8.3
| полоса 4х150 мм ГОСТ 103-2006 | кг |  |  |  | 15.6 |  | 15.6
14 | Восстановление съемных металлических щитов для перехода через осмотровую канаву | шт/кг |  |  |  | 17/441,1
| уголок 32х4 мм ГОСТ 8509-93 | кг |  |  |  | 58.5 |  | 58.5
| полоса 4х40 мм ГОСТ 103-2006 | кг |  |  |  | 94.9 |  |  | 94.9
| лист просечно вытяжной ПВ 1-406 ТУ 36.26.II-5-89 | кг |  |  |  | 287.7 |  |  | 287.7
15 | Очистка, обеспыливание и покраска металлических конструкций реборд, упоров для колес, ограждения и съемных металлических щитов эмалью ПФ-115 за 2 раза по слою грунта ГФ-021 | м² |  |  |  | 51.2
| грунт ГФ-021 | кг |  |  |  | 5.1 |  |  | 5.1
| эмаль ПФ-115 | кг |  |  |  | 13.3 |  |  | 13.3
Осмотровая канава №2
1 | Разработка грунта внутри здания теплой стоянки под устройство осмотровой канавы | м³ |  |  |  | 64.9
2 | Восстановление основания из щебня толщиной 100 мм с уплотнением | м³ |  |  |  | 3
| щебень фр. 20-40 | м³ |  |  |  | 3 |  |  | 3
3 | Восстановление бетонной подготовки из бетона В7,5 F50 W6 | м³ |  |  |  | 2.7
| бетон В7,5 F50 W6 | м³ |  |  |  | 2.7 |  |  | 2.7
4 | Восстановление стен и пола осмотровой канавы из бетона В30 F150 W6 в т.ч.: | м³ |  |  |  | 14.95
| восстановление армирования | кг |  |  |  | 1412
| арматура Ø10 AIII ГОСТ 5781-82 | кг |  |  |  | 1254.5 |  |  | 1254.5
| уголок 63х6 мм ГОСТ 8509-93 | кг |  |  |  | 157.5 |  |  | 157.5
| проволока вязальная Ø1 мм ГОСТ 3282-74 | кг |  |  |  | 18.1 |  |  | 18.1
| бетон В30 F150 W6 | м³ |  |  |  | 14.95 |  |  | 14.95
5 | Обмазка бетонных поверхностей, соприкасающихся с грунтом битумно-полимерной мастикой за 2 раза | м² |  |  |  | 43.8
| битумно-полимерная мастика | кг |  |  |  | 131.4 |  |  | 131.4
6 | Обратная засыпка пазух осмотровой канавы с послойным уплотнением | м³ |  |  |  | 28
7 | Погрузка и транспортировка грунта на расстояние до 1 км (дорога с асфальтовым покрытием) на производственную базу Заказчика | м³/тн |  |  |  | 36,9/66,4
8 | Восстановление основания из песка под ступени в осмотровой канаве | м³ |  |  |  | 1.6
| песок | м³ |  |  |  | 1.6 |  |  | 1.6
9 | Восстановление степеней в осмотровой канаве из бетона В30 F150 W6 в т.ч.: | м³ |  |  |  | 0.94
| восстановление армирования и закладных деталей | кг |  |  |  | 161.8
| уголок 63х6 мм ГОСТ 8509-93 | кг |  |  |  | 91.5 |  | 91.5
| арматура Ø10 AIII ГОСТ 5781-82 | кг |  |  |  | 68.5 |  |  | 68.5
| проволока вязальная Ø1 мм ГОСТ 3282-74 | кг |  |  |  | 1.8 |  |  | 1.8
| бетон В30 F150 W6 | м³ |  |  |  | 0.94 |  |  | 0.94
10 | Огрунтовка поверхности стен, пола и ступеней в осмотровой канаве полиуретановый составом "полибетол-грунт" | м² |  |  |  | 99.4
| полиуретановый состав "полибетол-грунт" | кг |  |  |  | 14.9 |  |  | 14.9
11 | Окраска поверхности стен, пола и ступеней в осмотровой канаве полиуретановой эмалью "полибетол-ультра" за два раза общей толщиной покрытия 200 мкм | м² |  |  |  | 99.4
| полиуретановой эмалью "полибетол-ультра" | кг |  |  |  | 31.8 |  |  | 31.8
12 | Восстановление металлического каркаса из швеллера по краям осмотровой канавы | кг |  |  |  | 235.1
| швеллер №12П ГОСТ 8240-97 | кг |  |  |  | 235.1 |  |  | 235.1
13 | Восстановление упоров для колес заезжающих транспортных средств | кг |  |  |  | 73
| двутавр 30 ГОСТ 8239-89 | кг |  |  |  | 73 |  | 73
14 | Восстановление металлических конструкций ограждения при входе в осмотровую канаву | шт/кг |  |  |  | 1/64,6
| уголок 50х5 мм ГОСТ 8509-93 | кг |  |  |  | 40.7 |  |  | 40.7
| полоса 4х40 мм ГОСТ 103-2006 | кг |  |  |  | 8.3 |  |  | 8.3
| полоса 4х150 мм ГОСТ 103-2006 | кг |  |  |  | 15.6 |  | 15.6
15 | Восстановление съемных металлических щитов для перехода через осмотровую канаву | шт/кг |  |  |  | 13/337,3
| уголок 32х4 мм ГОСТ 8509-93 | кг |  |  |  | 44.7 |  | 44.7
| полоса 4х40 мм ГОСТ 103-2006 | кг |  |  |  | 72.6 |  |  | 72.6
| лист просечно вытяжной ПВ 1-406 ТУ 36.26.II-5-89 | кг |  |  |  | 220 |  |  | 220
16 | Очистка, обеспыливание и покраска металлических конструкций реборд, упоров для колес, ограждения и съемных металлических щитов эмалью ПФ-115 за 2 раза по слою грунта ГФ-021 | м² |  |  |  | 38.2
| грунт ГФ-021 | кг |  |  |  | 3.8 |  |  | 3.8
| эмаль ПФ-115 | кг |  |  |  | 9.9 |  |  | 9.9
Ремонт освещения в осмотровых канавах
1 | Замена щита с понижающим трансформатором ЯТП-1,0-220/36 В | компл |  |  |  | 2
| щит с понижающим трансформатором ЯТП-1,0-220/36 В | компл |  |  |  | 2 |  |  | 2
2 | Замена накладной одинарной розетки с защитной крышкой | шт |  |  |  | 4
| розетка одинарная накладная с защитной крышкой | шт |  |  |  | 4 |  |  | 4
3 | Замена выключателя пакетного ВП2-16 | шт |  |  |  | 2
| выключатель пакетный ПВ2-16 | шт |  |  |  | 2 |  |  | 2
4 | Замена клеммной коробки У614 | шт |  |  |  | 10
| клеммная коробка У614 в комплекте с клеммными зажимами и пластмассовыми кабельными вводами | шт |  |  |  | 10 |  |  | 10
5 | Замена низковольтного светодиодного светильника СОЮЗ 23-20/1-67 (36В) | шт |  |  |  | 10
| светильник низковольтный светодиодный СОЮЗ 23-20/1-67 (36В) | шт |  |  |  | 10 |  |  | 10
6 | Пробивка и обратная заделка отверстий отдельными местами в кирпичных стенах толщиной до 0,4 м в местах прохода кабельной продукции с установкой гильз из трубы полипропиленовой | мест/м³ |  |  |  | 2/0,003
| труба полипропиленовая Ø40х6,7 мм | м |  |  |  | 0.8 |  |  | 0.8
| цементно-песчаный раствор М-100 | м³ |  |  |  | 0.002 |  |  | 0.002
7 | Замена кабельной продукции по стенам и несущим ж/б конструкциям здания с расключением, маркировкой и прозвонкой жил | м |  |  |  | 138
| масса 1м до 1 кг | м |  |  |  | 138
| кабель ВВГнг 3х2,5 | м |  |  |  | 138 |  |  | 138
8 | Замена кабельных наконечников | шт |  |  |  | 132
| наконечник кабельный медный 2,5-6-2,6-М-УХЛ3 | шт |  |  |  | 132 |  |  | 132
9 | Разработка грунта внутри здания теплой стоянки под укладку кабельной продукции | м³ |  |  |  | 4.6
10 | Замена стальной трубы Ду30 подземно | м |  |  |  | 88
| труба стальная Ø33х1,6 мм ГОСТ10704-91 | кг |  |  |  | 109.1 |  |  | 109.1
| мастика МГКП | кг |  |  |  | 6 |  |  | 6
11 | Замена кабельной продукции в траншеи с протягиванием в стальной трубе Ду30 расключением, маркировкой и прозвонкой жил | м |  |  |  | 88
| масса 1м до 1 кг | м |  |  |  | 88
| кабель ВВГнг 3х2,5 | м |  |  |  | 88 |  |  | 88
12 | Обратная засыпка траншеи с послойным уплотнением | м³ |  |  |  | 4.56
13 | Восстановление заземляющего провода ПуГВ 1х6 | м |  |  |  | 4
| провод ПуГВ 1х6 | м |  |  |  | 4 |  |  | 4
| наконечник кабельный медный 6-6-4-М-УХЛ3 | шт |  |  |  | 4 |  |  | 4