## ТЗ 2б
Приложение №___
ТЕХНИЧЕСКОЕ ЗАДАНИЕ
на строительство объектов:
1. "Куст скважин №2б" (обустройство)
2. "ВЛ-6кВ отпайка на куст скважин №2б"
Проект "Обустройство Южной части Тагринского месторождения"
№ п/п | Наименование | Ед. изм. | Объём работ (обустройство 24 скв.) | Примечание
1 | 2 | 3 | 4 | 5
1. "Куст скважин №2б" (обустройство 24 скважины)
1 | Автоматизированная групповая замерная установка 40-12-1500 №1 КС №2б
1.1 | АС
1 | Изготовление свай Cв1 (труба 219х8 мм, L=6800 мм) | шт/тн | 8 / 2,664
1 | Труба 219х8 ст.09Г2С | тн | 2.265
2 | Изготовление свай Cв2 (труба 159х8 мм, L=6300 мм) | шт/тн | 4 / 0,834
2 | Труба 159х8 ст.09Г2С | тн | 0.751
3 | Бурение лидерных скважин глубиной 2 м | шт | 12
4 | Погружение стальных свай Cв1, Св2 | тн | 3.016
5 | Заполнение свай цементно-песчаной смесью (1:5) | м3 | 2.4
5 | Цемент М-400 | тн | 0.4
| Песок | м3 | 2.1
6 | Окраска свай эмалью КО-198 в 2 слоя для предотвращения сил морозного пучения на глубину 3 м | м2 | 22.5
6 | Эмаль КО-198 | кг | 5.9
7 | Обмазка оставшейся части свай грунт-эмалью ИЗОЛЭП-mastic за 2 раза | м2 | 27.5
7 | Грунт-эмаль ИЗОЛЭП-mastic | кг | 20.4
8 | Изготовление и монтаж опорных пластин свай | тн | 0.068
8 | Лист 10 | тн | 0.042
| Лист 8 | тн | 0.016
| Лист 6 | тн | 0.01
9 | Изготовление и монтаж балок Б1 (4 шт) | тн | 0.256
9 | Двутавр 20Б1 | тн | 0.256
10 | Изготовление и монтаж площадки ПМ1 (2 шт) | тн | 0.486
10 | Швеллер 12 | тн | 0.233
| Уголок 75х6 | тн | 0.064
| Уголок 100х8 | тн | 0.013
| Лист 6 | тн | 0.027
| Лист ПВ506 | тн | 0.115
| Лист 8 | тн | 0.022
| Лист 10 | тн | 0.013
11 | Изготовление и монтаж опоры Оп1 (2 шт) | тн | 0.111
11 | Труба 114х5, ВСт3пс2 | тн | 0.081
| Швеллер 12 | тн | 0.025
| Лист 8 | тн | 0.005
12 | Обмазка подземных металлических конструкций горячей битумной мастикой МБР-75 за 2 раза | м2 | 3.3
12 | Мастика МБР-75 | кг | 10
13 | Изготовление и монтаж ограждений ОГ1 (8,8м), ОЛ1 (5,6 м) | тн | 0.228
13 | Уголок 50х5 | тн | 0.122
| Полоса 4х50 | тн | 0.037
| Полоса 4х150 | тн | 0.069
14 | Изготовление и монтаж лестницы Л1 (2 шт) | тн | 0.218
14 | Швеллер 16 | тн | 0.08
| Уголок 100х8 | тн | 0.025
| Уголок 50х5 | тн | 0.07
| Лист ПВ506 | тн | 0.029
| Лист 6 | тн | 0.015
15 | Очистка и окраска металлических конструкций эмалью ПФ-115 в 2 слоя по слою грунтовки ГФ-017 | м2 | 37.7
15 | Грунтовка ГФ-017 | кг | 3.8
| Эмаль ПФ-115 | кг | 9.8
1.2 | ТК
1 | Монтаж автоматизированной групповой замерной установки, масса 16,5 тн | шт | 1
1 | Автоматизированная групповая замерная установка | шт | 1
2 | Монтаж блока местной автоматики, масса 2,2 тн | шт | 1
2 | Блок местной автоматики (комплект поставки АГЗУ) | шт | 1
1.3 | ЭС
1 | Разработка и обратная засыпка траншеи механизированным способом | м3 | 11.9
2 | Монтаж заземляющих проводников из полосы 5х40 | м | 34
2 | Полоса оцинкованная 5х40 | тн | 0.05
3 | Монтаж заземлителя вертикального из круглой стали, диаметр 20 мм, L=5000 мм | шт | 6
3 | Круг оцинкованный 20 | тн | 0.06
Пусконаладочные работы:
Заземляющие устройства
4 | Проверка элементов заземляющего устройства | шт | 6
5 | Проверка цепи между заземлителями и заземляющими элементами | шт | 6
6 | Измерение сопротивления заземляющих устройств | 1 изм | 1
2 | Автоматизированная групповая замерная установка 40-12-1500 №2 КС №2б
2.1 | АС
1 | Изготовление свай Cв1 (труба 219х8 мм, L=6800 мм) | шт/тн | 8 / 2,664
1 | Труба 219х8 ст.09Г2С | тн | 2.265
2 | Изготовление свай Cв2 (труба 159х8 мм, L=6300 мм) | шт/тн | 4 / 0,834
2 | Труба 159х8 ст.09Г2С | тн | 0.751
3 | Бурение лидерных скважин глубиной 2 м | шт | 12
4 | Погружение стальных свай Cв1, Св2 | тн | 3.016
5 | Заполнение свай цементно-песчаной смесью (1:5) | м3 | 2.4
5 | Цемент М-400 | тн | 0.4
| Песок | м3 | 2.1
6 | Окраска свай эмалью КО-198 в 2 слоя для предотвращения сил морозного пучения на глубину 3 м | м2 | 22.5
6 | Эмаль КО-198 | кг | 5.9
7 | Обмазка оставшейся части свай грунт-эмалью ИЗОЛЭП-mastic за 2 раза | м2 | 27.5
7 | Грунт-эмаль ИЗОЛЭП-mastic | кг | 20.4
8 | Изготовление и монтаж опорных пластин свай | тн | 0.068
8 | Лист 10 | тн | 0.042
| Лист 8 | тн | 0.016
| Лист 6 | тн | 0.01
9 | Изготовление и монтаж балок Б1 (4 шт) | тн | 0.256
9 | Двутавр 20Б1 | тн | 0.256
10 | Изготовление и монтаж площадки ПМ1 (2 шт) | тн | 0.486
10 | Швеллер 12 | тн | 0.233
| Уголок 75х6 | тн | 0.064
| Уголок 100х8 | тн | 0.013
| Лист 6 | тн | 0.027
| Лист ПВ506 | тн | 0.115
| Лист 8 | тн | 0.022
| Лист 10 | тн | 0.013
11 | Изготовление и монтаж опоры Оп1 (2 шт) | тн | 0.111
11 | Труба 114х5, ВСт3пс2 | тн | 0.081
| Швеллер 12 | тн | 0.025
| Лист 8 | тн | 0.005
12 | Обмазка подземных металлических конструкций горячей битумной мастикой МБР-75 за 2 раза | м2 | 3.3
12 | Мастика МБР-75 | кг | 10
13 | Изготовление и монтаж ограждений ОГ1 (8,8м), ОЛ1 (5,6 м) | тн | 0.228
13 | Уголок 50х5 | тн | 0.122
| Полоса 4х50 | тн | 0.037
| Полоса 4х150 | тн | 0.069
14 | Изготовление и монтаж лестницы Л1 (2 шт) | тн | 0.218
14 | Швеллер 16 | тн | 0.08
| Уголок 100х8 | тн | 0.025
| Уголок 50х5 | тн | 0.07
| Лист ПВ506 | тн | 0.029
| Лист 6 | тн | 0.015
15 | Очистка и окраска металлических конструкций эмалью ПФ-115 в 2 слоя по слою грунтовки ГФ-017 | м2 | 31.3
15 | Грунтовка ГФ-017 | кг | 3.1
| Эмаль ПФ-115 | кг | 8.1
2.2 | ТК
1 | Монтаж автоматизированной групповой замерной установки, масса 16,5 тн | шт | 1
1 | Автоматизированная групповая замерная установка | шт | 1
2 | Монтаж блока местной автоматики, масса 2,2 тн | шт | 1
2 | Блок местной автоматики (комплект поставки АГЗУ) | шт | 1
2.3 | ЭС
1 | Разработка и обратная засыпка траншеи механизированным способом | м3 | 11.9
2 | Монтаж заземляющих проводников из полосы 5х40 | м | 34
2 | Полоса оцинкованная 5х40 | тн | 0.05
3 | Монтаж заземлителя вертикального из круглой стали, диаметр 20 мм, L=5000 мм | шт | 6
3 | Круг оцинкованный 20 | тн | 0.06
Пусконаладочные работы:
Заземляющие устройства
4 | Проверка элементов заземляющего устройства | шт | 6
5 | Проверка цепи между заземлителями и заземляющими элементами | шт | 6
6 | Измерение сопротивления заземляющих устройств | 1 изм | 1
3 | Блок реагентов КС №2б
3.1 | АС
1 | Изготовление свай Cв1 (труба 219х8 мм, L=6800 мм) | шт/тн | 4 / 1,132
1 | Труба 219х8 ст.09Г2С | тн | 1.132
2 | Изготовление свай Cв2 (труба 219х8 мм, L=6300 мм) | шт/тн | 4 / 0,751
2 | Труба 159х8 ст.09Г2С | тн | 0.751
3 | Бурение лидерных скважин глубиной 2 м | шт | 8
4 | Погружение стальных свай Cв1, Св2 | тн | 1.883
5 | Заполнение свай цементно-песчаной смесью (1:5) | м3 | 1.4
5 | Цемент М-400 | тн | 0.24
| Песок | м3 | 1.3
6 | Окраска свай эмалью КО-198 в 2 слоя для предотвращения сил морозного пучения на глубину 3 м | м2 | 14.3
6 | Эмаль КО-198 | кг | 3.7
7 | Обмазка оставшейся части свай грунт-эмалью ИЗОЛЭП-mastic за 2 раза | м2 | 17
7 | Грунт-эмаль ИЗОЛЭП-mastic | кг | 12.6
8 | Изготовление и монтаж опорных пластин свай | тн | 0.047
8 | Лист 10 | тн | 0.021
| Лист 8 | тн | 0.016
| Лист 6 | тн | 0.01
9 | Изготовление и монтаж балок Б1 (2 шт) | тн | 0.098
9 | Двутавр 20Б1 | тн | 0.098
10 | Изготовление и монтаж площадки ПМ2 (2 шт) | тн | 0.407
10 | Швеллер 12 | тн | 0.183
| Уголок 75х6 | тн | 0.064
| Уголок 100х8 | тн | 0.013
| Лист 6 | тн | 0.027
| Лист ПВ506 | тн | 0.085
| Лист 8 | тн | 0.022
| Лист 10 | тн | 0.013
11 | Изготовление и монтаж опоры Оп1 (2 шт) | тн | 0.111
11 | Труба 114х5, ВСт3пс2 | тн | 0.081
| Швеллер 12 | тн | 0.025
| Лист 8 | тн | 0.005
12 | Обмазка подземных металлических конструкций горячей битумной мастикой МБР-75 за 2 раза | м2 | 3.3
12 | Мастика МБР-75 | кг | 10
13 | Изготовление и монтаж лестницы Л1 (2 шт) | тн | 0.218
13 | Швеллер 16 | тн | 0.08
| Уголок 100х8 | тн | 0.025
| Уголок 50х5 | тн | 0.07
| Лист ПВ506 | тн | 0.029
| Лист 6 | тн | 0.015
14 | Изготовление и монтаж ограждений ОГ1 (7,3 м), ОЛ1 (5,6 м) | тн | 0.202
14 | Уголок 50х5 | тн | 0.108
| Полоса 4х50 | тн | 0.032
| Полоса 4х150 | тн | 0.062
15 | Очистка и окраска металлических конструкций эмалью ПФ-115 в 2 слоя по слою грунтовки ГФ-017 | м2 | 24.3
15 | Грунтовка ГФ-017 | кг | 2.4
| Эмаль ПФ-115 | кг | 6.3
Опоры под трубопроводы
16 | Изготовление свай Cв2 (труба 159х8 мм, L=6300 мм) | шт/тн | 1 / 0,188
16 | Труба 159х8 ст.09Г2С | тн | 0.188
17 | Изготовление свай Cв4 (труба 159х8 мм, L=4300 мм) | шт/тн | 1 / 0,128
17 | Труба 159х8 ст.09Г2С | тн | 0.128
18 | Изготовление свай Св10 (труба 114х5 мм, L=7300 мм) | шт/тн | 2 / 0,196
18 | Труба 114х5 ст.09Г2С | тн | 0.196
19 | Бурение лидерных скважин глубиной 2 м | шт | 4
20 | Погружение стальных свай Cв2, Св4, Св10 | тн | 0.512
21 | Заполнение свай цементно-песчаной смесью (1:5) | м3 | 0.3
21 | Цемент М-400 | тн | 0.06
| Песок | м3 | 0.3
22 | Окраска свай эмалью КО-198 в 2 слоя для предотвращения сил морозного пучения на глубину 3 м | м2 | 5.1
22 | Эмаль КО-198 | кг | 1.3
23 | Обмазка оставшейся части свай грунт-эмалью ИЗОЛЭП-mastic за 2 раза | м2 | 2.8
23 | Грунт-эмаль ИЗОЛЭП-mastic | кг | 2
24 | Изготовление и монтаж опорных пластин свай | тн | 0.028
24 | Лист 8 | тн | 0.016
| Лист 6 | тн | 0.012
25 | Изготовление и монтаж опоры ОП9 (1 шт) | тн | 0.023
25 | Труба 114х5, ВСт3пс2 | тн | 0.019
| Лист 6 | тн | 0.003
26 | Изготовление и монтаж балок Б4 (10,4 м) | тн | 0.108
26 | Швеллер 12У | тн | 0.108
27 | Очистка и окраска металлических конструкций эмалью ПФ-115 в 2 слоя по слою грунтовки ГФ-017 | м2 | 4.8
27 | Грунтовка ГФ-017 | кг | 0.5
| Эмаль ПФ-115 | кг | 1.2
3.2 | ТК
1 | Монтаж блока реагентов, масса 4,0 тн | шт | 1
1 | Блок реагентов | шт | 1
2 | Монтаж клапана запорного фланцевого проходного Ду20 Pу16,0 МПа | компл | 1
2 | Клапан запорный фланцевый проходной Ду20 Pу16,0 МПа в комплекте с прокладками и крепжными изделиями | компл | 1
3 | Монтаж клапана обратного фланцевого с ответными фланцами Ду20 Pу16,0 МПа | компл | 1
3 | Клапан обратный фланцевый с ответными фланцами Ду20 Pу16,0 МПа | компл | 1
4 | Монтаж труб Ø25х3 (надземная прокладка) | м | 19.5
4 | Труба стальная бесшовная холоднодеформированная 25х3-10Г2 | м/тн | 19,5 / 0,032
5 | Монтаж фасонных деталей трубопроводов Ø25 | м/тн | 0,1 / 0,001
5 | Переход концентрический 25х3-22х3-10Г2 | шт | 1
6 | Монтаж опор | тн | 0.008
6 | Опора 25-ТХ-АС00-09Г2С, ОСТ 36-146-88 | шт | 8
| Пластина 1, лист ТМКЩ-С1-5х250х90-9,9 | шт | 8
7 | Разработка и обратная засыпка траншеи механизированным способом | м3 | 3.2
8 | Монтаж труб Ø57х6 (подземная прокладка) | м | 8
8 | Труба стальная бесшовная нефтегазопроводная повышенной эксплуатационной надежности 57х6-К52-13ХФА | м/тн | 8 / 0,060
9 | Монтаж труб Ø57х6 (надземная прокладка) | м | 2
9 | Труба стальная бесшовная нефтегазопроводная повышенной эксплуатационной надежности 57х6-К52-13ХФА | м/тн | 2 / 0,015
10 | Монтаж фасонных деталей трубопроводов Ø57 | м/тн | 0,3 / 0,001
10 | Отвод ОКШ 90-57(6К52)-4,0-0,75-1,5DN-УХЛ-13ХФА | шт | 3
| Переход ПШК 57(6К52)х25(3К52)-4,0-0,5-УХЛ-13ХФА | шт | 1
11 | Монтаж опор | тн | 0.002
11 | Опора 57-КХ-А11-09Г2С, ОСТ 36-146-88 | шт | 1
| Пластина 1, лист ТМКЩ-С1-5х250х90-9,9 | шт | 1
12 | Контроль качества сварных соединений радиографическим методом:
| Ø25 | стык | 8
| Ø57 | стык | 1
13 | Антикоррозионная изоляция подземных трубопроводов лентой Полилен (2 слоя) по праймеру (1 слой) с наружной оберткой Полилен (1 слой) | м2 | 1.4
13 | Грунтовка Праймер НК-50 | кг | 0.2
| Лента полиэтиленовая Полилен 40-ЛИ-63 | кг | 1.9
| Обертка липкая полиэтиленовая Полилен ОБ 40-ОБ-63 | кг | 0.9
14 | Окраска надземных трубопроводов эмалью ПФ-115 в 2 слоя по слою грунтовки ГФ-017 | м2 | 1.9
14 | Грунтовка ГФ-017 | кг | 0.2
| Эмаль ПФ-115 | кг | 0.5
15 | Теплоизоляция надземных трубопроводов Ø57 матами минераловатными толщиной 50 мм | м3 | 0.28
15 | Маты минераловатные прошивные марки М-100 s=50 мм | м3 | 0.28
16 | Покрытие поверхности теплоизоляции cталью тонколистовой оцинкованной толщиной 0,5 мм | м2 | 8.8
16 | Сталь тонколистовая оцинкованная s=0,5мм | тн | 0.034
17 | Теплоизоляция запорной арматуры полуцилиндрами минераловатными s=60 мм | м3 | 0.13
17 | Полуцилиндры минераловатные марки М-100 s=60 мм | м3 | 0.13
18 | Покрытие поверхности теплоизоляции cталью тонколистовой оцинкованной толщиной 0,5 мм | м2 | 1.6
18 | Сталь тонколистовая оцинкованная s=0,5мм | тн | 0.006
19 | Гидроизоляция трубопровода лентой Полилен при переходе от подземной прокладки к надземной по 0,5 м в обе стороны от поверхности земли | м2 | 0.6
19 | Обертка липкая полиэтиленовая Полилен ОБ 40-ОБ-63 | кг | 0.8
20 | Пневматическое испытание трубопроводов Ø25, Ø57 на прочность и плотность | м | 29.8
3.3 | ЭС
1 | Разработка и обратная засыпка траншеи механизированным способом | м3 | 8.5
2 | Монтаж заземляющих проводников из полосы 5х40 | м | 24
2 | Полоса оцинкованная 5х40 | тн | 0.038
3 | Монтаж заземлителя вертикального из круглой стали, диаметр, 20 мм, L=5000 мм | шт | 4
3 | Круг оцинкованный 20 | тн | 0.04
Пусконаладочные работы:
Заземляющие устройства
4 | Проверка элементов заземляющего устройства | шт | 4
5 | Проверка цепи между заземлителями и заземляющими элементами | шт | 4
6 | Измерение сопротивления заземляющих устройств | 1 изм | 1
4 | Комплектная трансформаторная подстанция №1 КТПН-1000/6/0,4 КС №2б
4.1 | АС
Площадка обслуживания электрооборудования №1
1 | Изготовление свай Cв3 (труба 219х8 мм, L=7300 мм) | шт/тн | 59 / 17,930
1 | Труба 219х8 ст.09Г2С | тн | 17.93
2 | Бурение лидерных скважин глубиной 2 м | шт | 59
3 | Погружение стальных свай Св3 | тн | 17.93
4 | Заполнение свай цементно-песчаной смесью (1:5) | м3 | 15.3
4 | Цемент М-400 | тн | 2.56
| Песок | м3 | 13.6
5 | Окраска свай эмалью КО-198 в 2 слоя для предотвращения сил морозного пучения на глубину 3 м | м2 | 121.7
5 | Эмаль КО-198 | кг | 31.6
6 | Обмазка оставшейся части свай грунт-эмалью ИЗОЛЭП-mastic за 2 раза | м2 | 174.5
6 | Грунт-эмаль ИЗОЛЭП-mastic | кг | 129.1
7 | Изготовление и монтаж опорных пластин свай | тн | 0.313
7 | Лист 10 | тн | 0.313
8 | Изготовление и монтаж балок Б2, Б6, б, деталей | тн | 14.123
8 | Двутавр 25Б2 | тн | 4.893
| Швеллер 20У | тн | 5.905
| Уголок 75х6 | тн | 1.981
| Уголок 100х8 | тн | 0.472
| Лист 10 | тн | 0.652
| Лист 6 | тн | 0.221
9 | Изготовление и монтаж настила Н1 (250,5 м2) | тн | 4.764
9 | Лист ПВ 506 | тн | 4.764
10 | Изготовление и монтаж опор Оп1 (2 шт) | тн | 0.111
10 | Труба 114х5, ВСт3пс2 | тн | 0.081
| Швеллер 12 | тн | 0.025
| Лист 8 | тн | 0.005
11 | Обмазка подземных металлических конструкций горячей битумной мастикой МБР-75 за 2 раза | м2 | 3.3
11 | Мастика МБР-75 | кг | 10
12 | Изготовление и монтаж лестниц Л2 (2 шт) | тн | 0.384
12 | Швеллер 16 | тн | 0.145
| Уголок 50х5 | тн | 0.141
| Уголок 100х8 | тн | 0.025
| Лист 6 | тн | 0.015
| Лист ПВ506 | тн | 0.059
13 | Изготовление и монтаж ограждений ОГ1 (83,6 м), ОЛ1 (10,4 м) | тн | 1.567
13 | Уголок 50х5 | тн | 0.831
| Полоса 4х50 | тн | 0.284
| Полоса 4х150 | тн | 0.451
14 | Изготовление и монтаж ограждения ОГ3 | тн | 1.432
14 | Уголок 63х5 | тн | 1.114
| Проволка 6-А-1 | тн | 0.049
| Сетка 50-3,0-0 | тн | 0.258
| Лист 4 | тн | 0.012
15 | Изготовление и монтаж калитки КМС 0,85х1,0 (2 шт) | тн | 0.046
15 | Комплект материалов для изготовления калитки КМС 0,85х1,0 | шт | 2
16 | Очистка и окраска металлических конструкций эмалью ПФ-115 в 2 слоя по слою грунтовки ГФ-017 | м2 | 678.9
16 | Грунтовка ГФ-017 | кг | 67.9
| Эмаль ПФ-115 | кг | 176.5
4.2 | ЭС
1 | Монтаж комплектной трансформаторной подстанции КТПН-1000/6/0,4, масса 5,74 тн | компл | 1
1 | Комплектная трансформаторная подстанция КТПН-1000/6/0,4 | компл | 1
2 | Разработка и обратная засыпка траншеи механизированным способом | м3 | 30.5
3 | Монтаж заземляющих проводников из полосы 5х40 | м | 87
3 | Полоса оцинкованная 5х40 | тн | 0.137
4 | Монтаж заземлителя вертикального из круглой стали, диаметр 20 мм, L=5000 мм | шт | 16
4 | Круг оцинкованный 20 | тн | 0.16
Пусконаладочные работы:
Комплектная трансформаторная подстанция КТПН-1000/6/0,4
5 | Трансформатор трехобмоточный напряжением кВ до 11, мощностью МВА до 1,6:
5.1 | Измерение значений сопротивления изоляции | 1 изм | 6
5.2 | Измерение коэффициента абсорбции | 1 изм | 5
5.3 | Измерение тангеса диэлектрических потерь | 1 изм | 6
5.4 | Измерение сопротивления обмоток постоянному току | 1 изм | 18
5.5 | Проверка работы переключающего устройства со снятием круговой диаграммы | шт | 5
5.6 | Испытание трансформаторного масла на электрическую прочность | 1 испыт | 5
5.7 | Испытание включением толчком на номинальное напряжение | 1 испыт | 5
6 | Ввода и проходные изоляторы:
6.1 | Испытание повышенным напряжением промышленной частоты | 1 испыт | 5
7 | Распределительное устройство 6кВ:
7.1 | Измерение сопротивления изоляции первичных цепей | 1 изм | 6
7.2 | Измерение сопротивления изоляции вторичных цепей | 1 изм | 12
7.3 | Испытание повышенным напряжением промышленной частоты изоляции первичных цепей | 1 испыт | 6
7.4 | Испытание повышенным напряжением промышленной частоты изоляции вторичных цепей | 1 испыт | 12
7.5 | Измерение сопротивления постоянному току разъемных и болтовых соединений | 1 изм | 18
7.6 | Испытание предохранителей выше 1 кВ | 1 испыт | 3
7.7 | Испытание элементов ограничителей перенапряжения напряжением до 75 кВ | 1 испыт | 9
8 | Распределительное устройство 0,4 кВ:
8.1 | Измерение сопротивления изоляции первичных цепей | 1 изм | 6
8.2 | Измерение сопротивления изоляции вторичных цепей | 1 изм | 12
8.3 | Испытание повышенным напряжением промышленной частоты изоляции первичных цепей | 1 испыт | 6
8.4 | Испытание повышенным напряжением промышленной частоты изоляции вторичных цепей | 1 испыт | 12
8.5 | Измерение сопротивления постоянному току разъемных и болтовых соединений | 1 изм | 42
8.6 | Испытание выключателя, номинальный ток до 2000 А | 1 испыт | 1
8.7 | Испытание выключателя, номинальный ток до 50 А | 1 испыт | 3
8.8 | Испытание выключателя, номинальный ток до 600 А | 1 испыт | 12
8.9 | Испытание выключателя, номинальный ток до 1000 А | 1 испыт | 4
Заземляющие устройства
9 | Проверка элементов заземляющего устройства | шт | 16
10 | Проверка цепи между заземлителями и заземляющими элементами | шт | 16
11 | Измерение сопротивления заземляющих устройств | 1 изм | 1
5 | Комплектная трансформаторная подстанция №2 КТПН-1000/6/0,4 КС №2б
5.1 | ЭС
1 | Монтаж комплектной трансформаторной подстанции КТПН-1000/6/0,4, масса 5,74 тн | компл | 1
1 | Комплектная трансформаторная подстанция КТПН-1000/6/0,4 | компл | 1
Пусконаладочные работы:
2 | Трансформатор трехобмоточный напряжением кВ до 11, мощностью МВА до 1,6:
2.1 | Измерение значений сопротивления изоляции | 1 изм | 6
2.2 | Измерение коэффициента абсорбции | 1 изм | 5
2.3 | Измерение тангеса диэлектрических потерь | 1 изм | 6
2.4 | Измерение сопротивления обмоток постоянному току | 1 изм | 18
2.5 | Проверка работы переключающего устройства со снятием круговой диаграммы | шт | 5
2.6 | Испытание трансформаторного масла на электрическую прочность | 1 испыт | 5
2.7 | Испытание включением толчком на номинальное напряжение | 1 испыт | 5
3 | Ввода и проходные изоляторы:
3.1 | Испытание повышенным напряжением промышленной частоты | 1 испыт | 5
4 | Распределительное устройство 6кВ:
4.1 | Измерение сопротивления изоляции первичных цепей | 1 изм | 6
4.2 | Измерение сопротивления изоляции вторичных цепей | 1 изм | 12
4.3 | Испытание повышенным напряжением промышленной частоты изоляции первичных цепей | 1 испыт | 6
4.4 | Испытание повышенным напряжением промышленной частоты изоляции вторичных цепей | 1 испыт | 12
4.5 | Измерение сопротивления постоянному току разъемных и болтовых соединений | 1 изм | 18
4.6 | Испытание предохранителей выше 1 кВ | 1 испыт | 3
4.7 | Испытание элементов ограничителей перенапряжения напряжением до 75 кВ | 1 испыт | 9
5 | Распределительное устройство 0,4 кВ:
5.1 | Измерение сопротивления изоляции первичных цепей | 1 изм | 6
5.2 | Измерение сопротивления изоляции вторичных цепей | 1 изм | 12
5.3 | Испытание повышенным напряжением промышленной частоты изоляции первичных цепей | 1 испыт | 6
5.4 | Испытание повышенным напряжением промышленной частоты изоляции вторичных цепей | 1 испыт | 12
5.5 | Измерение сопротивления постоянному току разъемных и болтовых соединений | 1 изм | 42
5.6 | Испытание выключателя, номинальный ток до 2000 А | 1 испыт | 1
5.7 | Испытание выключателя, номинальный ток до 50 А | 1 испыт | 3
5.8 | Испытание выключателя, номинальный ток до 600 А | 1 испыт | 12
5.9 | Испытание выключателя, номинальный ток до 1000 А | 1 испыт | 4
6 | Комплектная трансформаторная подстанция №3 КТПН-1000/6/0,4 КС №2б
6.1 | АС
Площадка обслуживания электрооборудования №2
1 | Изготовление свай Cв3 (труба 219х8 мм, L=7300 мм) | шт/тн | 59 / 17,930
1 | Труба 219х8 ст.09Г2С | тн | 17.93
2 | Бурение лидерных скважин глубиной 2 м | шт | 59
3 | Погружение стальных свай Св3 | тн | 17.93
4 | Заполнение свай цементно-песчаной смесью (1:5) | м3 | 15.3
4 | Цемент М-400 | тн | 2.56
| Песок | м3 | 13.6
5 | Окраска свай эмалью КО-198 в 2 слоя для предотвращения сил морозного пучения на глубину 3 м | м2 | 121.7
5 | Эмаль КО-198 | кг | 31.6
6 | Обмазка оставшейся части свай грунт-эмалью ИЗОЛЭП-mastic за 2 раза | м2 | 174.5
6 | Грунт-эмаль ИЗОЛЭП-mastic | кг | 129.1
7 | Изготовление и монтаж опорных пластин свай | тн | 0.313
7 | Лист 10 | тн | 0.313
8 | Изготовление и монтаж балок Б2, Б6, б, деталей | тн | 14.123
8 | Двутавр 25Б2 | тн | 4.893
| Швеллер 20У | тн | 5.905
| Уголок 75х6 | тн | 1.981
| Уголок 100х8 | тн | 0.472
| Лист 10 | тн | 0.652
| Лист 6 | тн | 0.221
9 | Изготовление и монтаж настила Н1 (250,5 м2) | тн | 4.764
9 | Лист ПВ 506 | тн | 4.764
10 | Изготовление и монтаж опор Оп1 (2 шт) | тн | 0.111
10 | Труба 114х5, ВСт3пс2 | тн | 0.081
| Швеллер 12 | тн | 0.025
| Лист 8 | тн | 0.005
11 | Обмазка подземных металлических конструкций горячей битумной мастикой МБР-75 за 2 раза | м2 | 3.3
11 | Мастика МБР-75 | кг | 10
12 | Изготовление и монтаж лестниц Л2 (2 шт) | тн | 0.384
12 | Швеллер 16 | тн | 0.145
| Уголок 50х5 | тн | 0.141
| Уголок 100х8 | тн | 0.025
| Лист 6 | тн | 0.015
| Лист ПВ506 | тн | 0.059
13 | Изготовление и монтаж ограждений ОГ1 (83,6 м), ОЛ1 (10,4 м) | тн | 1.567
13 | Уголок 50х5 | тн | 0.831
| Полоса 4х50 | тн | 0.284
| Полоса 4х150 | тн | 0.451
14 | Изготовление и монтаж ограждения ОГ3 | тн | 1.432
14 | Уголок 63х5 | тн | 1.114
| Проволка 6-А-1 | тн | 0.049
| Сетка 50-3,0-0 | тн | 0.258
| Лист 4 | тн | 0.012
15 | Изготовление и монтаж калитки КМС 0,85х1,0 (2 шт) | тн | 0.046
15 | Комплект материалов для изготовления калитки КМС 0,85х1,0 | шт | 2
16 | Очистка и окраска металлических конструкций эмалью ПФ-115 в 2 слоя по слою грунтовки ГФ-017 | м2 | 678.9
16 | Грунтовка ГФ-017 | кг | 67.9
| Эмаль ПФ-115 | кг | 176.5
6.2 | ЭС
1 | Монтаж комплектной трансформаторной подстанции КТПН-1000/6/0,4, масса 5,74 тн | компл | 1
1 | Комплектная трансформаторная подстанция КТПН-1000/6/0,4 | компл | 1
2 | Разработка и обратная засыпка траншеи механизированным способом | м3 | 30.5
3 | Монтаж заземляющих проводников из полосы 5х40 | м | 87
3 | Полоса оцинкованная 5х40 | тн | 0.137
4 | Монтаж заземлителя вертикального из круглой стали, диаметр 20 мм, L=5000 мм | шт | 16
4 | Круг оцинкованный 20 | тн | 0.16
Пусконаладочные работы:
Комплектная трансформаторная подстанция КТПН-1000/6/0,4
5 | Трансформатор трехобмоточный напряжением кВ до 11, мощностью МВА до 1,6:
5.1 | Измерение значений сопротивления изоляции | 1 изм | 6
5.2 | Измерение коэффициента абсорбции | 1 изм | 5
5.3 | Измерение тангеса диэлектрических потерь | 1 изм | 6
5.4 | Измерение сопротивления обмоток постоянному току | 1 изм | 18
5.5 | Проверка работы переключающего устройства со снятием круговой диаграммы | шт | 5
5.6 | Испытание трансформаторного масла на электрическую прочность | 1 испыт | 5
5.7 | Испытание включением толчком на номинальное напряжение | 1 испыт | 5
6 | Ввода и проходные изоляторы:
6.1 | Испытание повышенным напряжением промышленной частоты | 1 испыт | 5
7 | Распределительное устройство 6кВ:
7.1 | Измерение сопротивления изоляции первичных цепей | 1 изм | 6
7.2 | Измерение сопротивления изоляции вторичных цепей | 1 изм | 12
7.3 | Испытание повышенным напряжением промышленной частоты изоляции первичных цепей | 1 испыт | 6
7.4 | Испытание повышенным напряжением промышленной частоты изоляции вторичных цепей | 1 испыт | 12
7.5 | Измерение сопротивления постоянному току разъемных и болтовых соединений | 1 изм | 18
7.6 | Испытание предохранителей выше 1 кВ | 1 испыт | 3
7.7 | Испытание элементов ограничителей перенапряжения напряжением до 75 кВ | 1 испыт | 9
8 | Распределительное устройство 0,4 кВ:
8.1 | Измерение сопротивления изоляции первичных цепей | 1 изм | 6
8.2 | Измерение сопротивления изоляции вторичных цепей | 1 изм | 12
8.3 | Испытание повышенным напряжением промышленной частоты изоляции первичных цепей | 1 испыт | 6
8.4 | Испытание повышенным напряжением промышленной частоты изоляции вторичных цепей | 1 испыт | 12
8.5 | Измерение сопротивления постоянному току разъемных и болтовых соединений | 1 изм | 42
8.6 | Испытание выключателя, номинальный ток до 2000 А | 1 испыт | 1
8.7 | Испытание выключателя, номинальный ток до 50 А | 1 испыт | 3
8.8 | Испытание выключателя, номинальный ток до 600 А | 1 испыт | 12
8.9 | Испытание выключателя, номинальный ток до 1000 А | 1 испыт | 4
Заземляющие устройства
9 | Проверка элементов заземляющего устройства | шт | 16
10 | Проверка цепи между заземлителями и заземляющими элементами | шт | 16
11 | Измерение сопротивления заземляющих устройств | 1 изм | 1
7 | Комплектная трансформаторная подстанция №4 КТПН-1000/6/0,4 КС №2б
7.1 | ЭС
1 | Монтаж комплектной трансформаторной подстанции КТПН-1000/6/0,4, масса 5,74 тн | компл | 1
1 | Комплектная трансформаторная подстанция КТПН-1000/6/0,4 | компл | 1
Пусконаладочные работы:
2 | Трансформатор трехобмоточный напряжением кВ до 11, мощностью МВА до 1,6:
2.1 | Измерение значений сопротивления изоляции | 1 изм | 6
2.2 | Измерение коэффициента абсорбции | 1 изм | 5
2.3 | Измерение тангеса диэлектрических потерь | 1 изм | 6
2.4 | Измерение сопротивления обмоток постоянному току | 1 изм | 18
2.5 | Проверка работы переключающего устройства со снятием круговой диаграммы | шт | 5
2.6 | Испытание трансформаторного масла на электрическую прочность | 1 испыт | 5
2.7 | Испытание включением толчком на номинальное напряжение | 1 испыт | 5
3 | Ввода и проходные изоляторы:
3.1 | Испытание повышенным напряжением промышленной частоты | 1 испыт | 5
4 | Распределительное устройство 6кВ:
4.1 | Измерение сопротивления изоляции первичных цепей | 1 изм | 6
4.2 | Измерение сопротивления изоляции вторичных цепей | 1 изм | 12
4.3 | Испытание повышенным напряжением промышленной частоты изоляции первичных цепей | 1 испыт | 6
4.4 | Испытание повышенным напряжением промышленной частоты изоляции вторичных цепей | 1 испыт | 12
4.5 | Измерение сопротивления постоянному току разъемных и болтовых соединений | 1 изм | 18
4.6 | Испытание предохранителей выше 1 кВ | 1 испыт | 3
4.7 | Испытание элементов ограничителей перенапряжения напряжением до 75 кВ | 1 испыт | 9
5 | Распределительное устройство 0,4 кВ:
5.1 | Измерение сопротивления изоляции первичных цепей | 1 изм | 6
5.2 | Измерение сопротивления изоляции вторичных цепей | 1 изм | 12
5.3 | Испытание повышенным напряжением промышленной частоты изоляции первичных цепей | 1 испыт | 6
5.4 | Испытание повышенным напряжением промышленной частоты изоляции вторичных цепей | 1 испыт | 12
5.5 | Измерение сопротивления постоянному току разъемных и болтовых соединений | 1 изм | 42
5.6 | Испытание выключателя, номинальный ток до 2000 А | 1 испыт | 1
5.7 | Испытание выключателя, номинальный ток до 50 А | 1 испыт | 3
5.8 | Испытание выключателя, номинальный ток до 600 А | 1 испыт | 12
5.9 | Испытание выключателя, номинальный ток до 1000 А | 1 испыт | 4
8 | Мачта осветительная №1 КС №2б
8.1 | АС
1 | Изготовление свай Св9 (труба 426х9 мм, L=9300 мм) | шт/тн | 1 / 0,861
1 | Труба 426х9 ст.09Г2С | тн | 0.861
2 | Изготовление свай Св7 (труба 219х8 мм, L=10300 мм) | шт/тн | 3 / 1,286
2 | Труба 219х8 ст.09Г2С | тн | 1.286
3 | Бурение лидерных скважин глубиной 2 м | шт | 4
4 | Погружение стальных свай CМ1, СМ2 | тн | 2.147
5 | Заполнение свай цементно-песчаной смесью (1:5) | м3 | 2.4
5 | Цемент М-400 | тн | 0.4
| Песок | м3 | 2.2
6 | Окраска свай эмалью КО-198 в 2 слоя для предотвращения сил морозного пучения на глубину 3 м | м2 | 10.2
6 | Эмаль КО-198 | кг | 2.7
7 | Обмазка оставшейся части свай грунт-эмалью ИЗОЛЭП-mastic за 2 раза | м2 | 23.5
7 | Грунт-эмаль ИЗОЛЭП-mastic | кг | 17.4
8 | Изготовление и монтаж ствола мачты, узлов | тн | 1.952
8 | Труба 426х9 ст.09Г2С | тн | 0.832
| Труба 325х9 ст.09Г2С | тн | 0.449
| Труба 273х8 ст.09Г2С | тн | 0.282
| Труба 114х4 ст.09Г2С | тн | 0.091
| Лист 12 | тн | 0.056
| Лист 10 | тн | 0.208
| Лист 6 | тн | 0.034
9 | Изготовление и монтаж площадок П1 (1 шт), П2 (3 шт), деталей крепления ДК1 (1 шт), ДК2 (1 шт), ДК3 (1 шт), ДК4 (1 шт) | тн | 0.946
9 | Швеллер 12П | тн | 0.409
| Уголок 75х6 | тн | 0.023
| Лист ПВ 506 | тн | 0.2
| Лист 10 | тн | 0.314
10 | Изготовление и монтаж стремянок С1 (3 шт), С2 (1 шт) | тн | 0.37
10 | Уголок 75х6 | тн | 0.282
| Круг 18 | тн | 0.088
11 | Изготовление и монтаж ограждений ОГП1 (28 м), ОС1 (13 м) | тн | 0.592
11 | Уголок 50х5 | тн | 0.252
| Полоса 4х40 | тн | 0.208
| Полоса 4х150 | тн | 0.132
12 | Изготовление и монтаж молниеотвода (1 шт) | тн | 0.035
12 | Комплект материалов для изготовления молниеотвода ТС-5 по серии 3.407.9-172,вып.2 | шт | 1
13 | Очистка и окраска металлических конструкций эмалью ПФ-115 в 2 слоя по слою грунтовки ГФ-017 | м2 | 116.9
13 | Грунтовка ГФ-017 | кг | 11.7
| Эмаль ПФ-115 | кг | 30.4
8.2 | ЭС
1 | Монтаж шкафа выносного с разъединителем ЯВЗ 31-1М-54 УХЛ1, Iн=100 А; IP54; УХЛ1 | шт | 1
1 | Шкаф выносной с разъединителем ЯВЗ 31-1М-54 УХЛ1, Iн=100 А; IP54; УХЛ1 | шт | 1
2 | Монтаж шкафа уличного освещения ЯУО 9601-3174 УХЛ1 в комплекте с фотореле, IP54 | шт | 1
2 | Шкаф уличного освещения ЯУО 9601-3174 УХЛ1 в комплекте с фотореле, IP54 | шт | 1
3 | Монтаж светодиодного прожектора с матрицей СОВ СН UPC126, 300W, 2400lm, 3000K, 120 град., IP65 | шт | 3
3 | Светодиодный прожектор с матрицей СОВ СН UPC126, 300W, 2400lm, 3000K, 120 град., IP65 | шт | 3
4 | Монтаж коробки клеммной КЗНС-08, Uн=660 В; Iн=25 А; клеммные зажимы - 32 шт; IP54; УХЛ1 | шт | 1
4 | Коробка клеммная КЗНС-08, Uн=660 В; Iн=25 А; клеммные зажимы - 32 шт; IP54; УХЛ1 | шт | 1
5 | Монтаж трубы Ду25 по установленным конструкциям | м | 25
5 | Труба стальная водогазопроводная 25х3,2 | м | 25
| Болт-скоба стальная U-образная Ø32 мм | шт | 10
6 | Монтаж металлорукава РЗ-ЦХ-25 | м | 9
6 | Металлорукав РЗ-ЦХ-25 | м | 9
7 | Монтаж профиля К108/2цУТ1,5, L=2 м | шт | 2
7 | Профиль К108/2цУТ1,5, L=2 м | шт | 2
8 | Монтаж кабеля по установленным конструкциям, в трубах, металлорукавах с присоединением кабеля к вводам и оборудованию, масса 1 м кабеля, кг, до 1 | м | 39
8 | Кабель силовой ВВГнг(А)-ХЛ 5х2,5-0,66 | м | 30
| Кабель силовой КГВВнг(А)-ХЛ 3х1,5-0,66 | м | 9
9 | Разработка и обратная засыпка траншеи механизированным способом | м3 | 8.8
10 | Монтаж заземляющих проводников из полосы 5х40 | м | 25
10 | Полоса оцинкованная 5х40 | тн | 0.039
11 | Монтаж заземлителя вертикального из круглой стали, диаметр 20 мм, L=5000 мм | шт | 3
11 | Круг оцинкованный 20 | тн | 0.03
12 | Очистка и окраска металлических конструкций эмалью ПФ-115 в 2 слоя по слою грунтовки ГФ-017 | м2 | 2.6
12 | Грунтовка ГФ-017 | кг | 0.3
| Эмаль ПФ-115 | кг | 0.7
Пусконаладочные работы:
Шкаф ЯВЗ
13 | Измерение сопротивления изоляции | 1 изм | 1
14 | Испытание повышенным напряжением промышленной частоты изоляции | 1 испыт | 1
15 | Измерение сопротивления постоянному току разъемных и болтовых соединений | 1 изм | 6
Шкаф ЯУО 9601
16 | Измерение сопротивления изоляции | 1 изм | 1
17 | Испытание повышенным напряжением промышленной частоты изоляции | 1 испыт | 1
18 | Измерение сопротивления постоянному току разъемных и болтовых соединений | 1 изм | 6
Заземляющие устройства
19 | Проверка состояния пробивных предохранителей до 1 кВ | шт | 2
20 | Проверка элементов заземляющего устройства | шт | 3
21 | Проверка цепи между заземлителями и заземляющими элементами | шт | 3
22 | Измерение сопротивления заземляющих устройств | 1 изм | 1
9 | Мачта осветительная №2 КС №2б
9.1 | АС
1 | Изготовление свай Св9 (труба 426х9 мм, L=9300 мм) | шт/тн | 1 / 0,861
1 | Труба 426х9 ст.09Г2С | тн | 0.861
2 | Изготовление свай Св7 (труба 219х8 мм, L=10300 мм) | шт/тн | 3 / 1,286
2 | Труба 219х8 ст.09Г2С | тн | 1.286
3 | Бурение лидерных скважин глубиной 2 м | шт | 4
4 | Погружение стальных свай CМ1, СМ2 | тн | 2.147
5 | Заполнение свай цементно-песчаной смесью (1:5) | м3 | 2.4
5 | Цемент М-400 | тн | 0.4
| Песок | м3 | 2.2
6 | Окраска свай эмалью КО-198 в 2 слоя для предотвращения сил морозного пучения на глубину 3 м | м2 | 10.2
6 | Эмаль КО-198 | кг | 2.7
7 | Обмазка оставшейся части свай грунт-эмалью ИЗОЛЭП-mastic за 2 раза | м2 | 23.5
7 | Грунт-эмаль ИЗОЛЭП-mastic | кг | 17.4
8 | Изготовление и монтаж ствола мачты, узлов | тн | 1.952
8 | Труба 426х9 ст.09Г2С | тн | 0.832
| Труба 325х9 ст.09Г2С | тн | 0.449
| Труба 273х8 ст.09Г2С | тн | 0.282
| Труба 114х4 ст.09Г2С | тн | 0.091
| Лист 12 | тн | 0.056
| Лист 10 | тн | 0.208
| Лист 6 | тн | 0.034
9 | Изготовление и монтаж площадок П1 (1 шт), П2 (3 шт), деталей крепления ДК1 (1 шт), ДК2 (1 шт), ДК3 (1 шт), ДК4 (1 шт) | тн | 0.946
9 | Швеллер 12П | тн | 0.409
| Уголок 75х6 | тн | 0.023
| Лист ПВ 506 | тн | 0.2
| Лист 10 | тн | 0.314
10 | Изготовление и монтаж стремянок С1 (3 шт), С2 (1 шт) | тн | 0.37
10 | Уголок 75х6 | тн | 0.282
| Круг 18 | тн | 0.088
11 | Изготовление и монтаж ограждений ОГП1 (28 м), ОС1 (13 м) | тн | 0.592
11 | Уголок 50х5 | тн | 0.252
| Полоса 4х40 | тн | 0.208
| Полоса 4х150 | тн | 0.132
12 | Изготовление и монтаж молниеотвода (1 шт) | тн | 0.035
12 | Комплект материалов для изготовления молниеотвода ТС-5 по серии 3.407.9-172,вып.2 | шт | 1
13 | Очистка и окраска металлических конструкций эмалью ПФ-115 в 2 слоя по слою грунтовки ГФ-017 | м2 | 116.9
13 | Грунтовка ГФ-017 | кг | 11.7
| Эмаль ПФ-115 | кг | 30.4
9.2 | ЭС
1 | Монтаж шкафа выносного с разъединителем ЯВЗ 31-1М-54 УХЛ1, Iн=100 А; IP54; УХЛ1 | шт | 1
1 | Шкаф выносной с разъединителем ЯВЗ 31-1М-54 УХЛ1, Iн=100 А; IP54; УХЛ1 | шт | 1
2 | Монтаж шкафа уличного освещения ЯУО 9601-3174 УХЛ1 в комплекте с фотореле, IP54 | шт | 1
2 | Шкаф уличного освещения ЯУО 9601-3174 УХЛ1 в комплекте с фотореле, IP54 | шт | 1
3 | Монтаж светодиодного прожектора с матрицей СОВ СН UPC126, 300W, 2400lm, 3000K, 120 град., IP65 | шт | 3
3 | Светодиодный прожектор с матрицей СОВ СН UPC126, 300W, 2400lm, 3000K, 120 град., IP65 | шт | 3
4 | Монтаж коробки клеммной КЗНС-08, Uн=660 В; Iн=25 А; клеммные зажимы - 32 шт; IP54; УХЛ1 | шт | 1
4 | Коробка клеммная КЗНС-08, Uн=660 В; Iн=25 А; клеммные зажимы - 32 шт; IP54; УХЛ1 | шт | 1
5 | Монтаж трубы Ду25 по установленным конструкциям | м | 25
5 | Труба стальная водогазопроводная 25х3,2 | м | 25
| Болт-скоба стальная U-образная Ø32 мм | шт | 10
6 | Монтаж металлорукава РЗ-ЦХ-25 | м | 9
6 | Металлорукав РЗ-ЦХ-25 | м | 9
7 | Монтаж профиля К108/2цУТ1,5, L=2 м | шт | 2
7 | Профиль К108/2цУТ1,5, L=2 м | шт | 2
8 | Монтаж кабеля по установленным конструкциям, в трубах, металлорукавах с присоединением кабеля к вводам и оборудованию, масса 1 м кабеля, кг, до 1 | м | 39
8 | Кабель силовой ВВГнг(А)-ХЛ 5х2,5-0,66 | м | 30
| Кабель силовой КГВВнг(А)-ХЛ 3х1,5-0,66 | м | 9
9 | Разработка и обратная засыпка траншеи механизированным способом | м3 | 8.8
10 | Монтаж заземляющих проводников из полосы 5х40 | м | 25
10 | Полоса оцинкованная 5х40 | тн | 0.039
11 | Монтаж заземлителя вертикального из круглой стали, диаметр 20 мм, L=5000 мм | шт | 3
11 | Круг оцинкованный 20 | тн | 0.03
12 | Очистка и окраска металлических конструкций эмалью ПФ-115 в 2 слоя по слою грунтовки ГФ-017 | м2 | 2.6
12 | Грунтовка ГФ-017 | кг | 0.3
| Эмаль ПФ-115 | кг | 0.7
Пусконаладочные работы:
Шкаф ЯВЗ
13 | Измерение сопротивления изоляции | 1 изм | 1
14 | Испытание повышенным напряжением промышленной частоты изоляции | 1 испыт | 1
15 | Измерение сопротивления постоянному току разъемных и болтовых соединений | 1 изм | 6
Шкаф ЯУО 9601
16 | Измерение сопротивления изоляции | 1 изм | 1
17 | Испытание повышенным напряжением промышленной частоты изоляции | 1 испыт | 1
18 | Измерение сопротивления постоянному току разъемных и болтовых соединений | 1 изм | 6
Заземляющие устройства
19 | Проверка состояния пробивных предохранителей до 1 кВ | шт | 2
20 | Проверка элементов заземляющего устройства | шт | 3
21 | Проверка цепи между заземлителями и заземляющими элементами | шт | 3
22 | Измерение сопротивления заземляющих устройств | 1 изм | 1
10 | Молниеотвод №1 КС №2б
1 | Изготовление свай Св7 (труба 219х8 мм, L=10300 мм) | шт/тн | 1 / 0,429
1 | Труба 219х8 ст.09Г2С | тн | 0.429
2 | Бурение лидерных скважин глубиной 2 м | шт | 1
3 | Погружение стальных свай Св7 | тн | 0.429
4 | Заполнение свай цементно-песчаной смесью (1:5) | м3 | 0.4
4 | Цемент М-400 | тн | 0.06
| Песок | м3 | 0.3
5 | Окраска свай эмалью КО-198 в 2 слоя для предотвращения сил морозного пучения на глубину 3 м | м2 | 2.1
5 | Эмаль КО-198 | кг | 0.5
6 | Обмазка оставшейся части свай грунт-эмалью ИЗОЛЭП-mastic за 2 раза | м2 | 5
6 | Грунт-эмаль ИЗОЛЭП-mastic | кг | 3.7
7 | Изготовление и монтаж молниеотвода (1 шт) | тн | 0.186
7 | Труба 159х6 Вст3сп5 | тн | 0.088
| Труба 114х5 Вст3пс2 | тн | 0.043
| Труба 89х5 Вст3пс2 | тн | 0.033
| Труба 57х3 Вст3пс2 | тн | 0.013
| Уголок 75х6 | тн | 0.001
| Лист 6 | тн | 0.001
| Круг 30 | тн | 0.002
| Круг 20 | тн | 0.005
8 | Очистка и окраска металлических конструкций эмалью ПФ-115 в 2 слоя по слою грунтовки ГФ-017 | м2 | 5.6
8 | Грунтовка ГФ-017 | кг | 0.6
| Эмаль ПФ-115 | кг | 1.5
11 | Молниеотвод №2 КС №2б
1 | Изготовление свай Св7 (труба 219х8 мм, L=10300 мм) | шт/тн | 1 / 0,429
1 | Труба 219х8 ст.09Г2С | тн | 0.429
2 | Бурение лидерных скважин глубиной 2 м | шт | 1
3 | Погружение стальных свай Св7 | тн | 0.429
4 | Заполнение свай цементно-песчаной смесью (1:5) | м3 | 0.4
4 | Цемент М-400 | тн | 0.06
| Песок | м3 | 0.3
5 | Окраска свай эмалью КО-198 в 2 слоя для предотвращения сил морозного пучения на глубину 3 м | м2 | 2.1
5 | Эмаль КО-198 | кг | 0.5
6 | Обмазка оставшейся части свай грунт-эмалью ИЗОЛЭП-mastic за 2 раза | м2 | 5
6 | Грунт-эмаль ИЗОЛЭП-mastic | кг | 3.7
7 | Изготовление и монтаж молниеотвода (1 шт) | тн | 0.186
7 | Труба 159х6 Вст3сп5 | тн | 0.088
| Труба 114х5 Вст3пс2 | тн | 0.043
| Труба 89х5 Вст3пс2 | тн | 0.033
| Труба 57х3 Вст3пс2 | тн | 0.013
| Уголок 75х6 | тн | 0.001
| Лист 6 | тн | 0.001
| Круг 30 | тн | 0.002
| Круг 20 | тн | 0.005
8 | Очистка и окраска металлических конструкций эмалью ПФ-115 в 2 слоя по слою грунтовки ГФ-017 | м2 | 5.6
8 | Грунтовка ГФ-017 | кг | 0.6
| Эмаль ПФ-115 | кг | 1.5
12 | Кабельная эстакада КС №2б
для обустройства скважин с 1 по 12
1 | Изготовление свай Св2 (труба 159х8 мм, L=6300 мм) | шт/тн | 63 / 11,824
1 | Труба 159х8 ст.09Г2С | тн | 11.824
2 | Изготовление свай Св8 (труба 273х8 мм, L=6300 мм) | шт/тн | 2 / 0,659
2 | Труба 273х8 ст.09Г2С | тн | 0.659
3 | Бурение лидерных скважин глубиной 2 м | шт | 65
4 | Погружение стальных свай Cв2, Св8 | тн | 12.483
5 | Заполнение свай цементно-песчаной смесью (1:5) | м3 | 8.4
5 | Цемент М-400 | тн | 1.39
| Песок | м3 | 7.4
6 | Окраска свай эмалью КО-198 в 2 слоя для предотвращения сил морозного пучения на глубину 3 м | м2 | 99.5
6 | Эмаль КО-198 | кг | 25.9
7 | Обмазка оставшейся части свай грунт-эмалью ИЗОЛЭП-mastic за 2 раза | м2 | 109.5
7 | Грунт-эмаль ИЗОЛЭП-mastic | кг | 81
8 | Изготовление и монтаж опорных пластин свай | тн | 0.43
8 | Лист 8 | тн | 0.246
| Лист 6 | тн | 0.159
| Лист 10 | тн | 0.025
9 | Изготовление и монтаж перехода П1 (1 шт) | тн | 0.668
9 | Гнутый профиль 160х4 | тн | 0.134
| Труба 219х8 ст.09Г2С | тн | 0.466
| Профиль 100х4 | тн | 0.011
| Лист 6 | тн | 0.038
| Лист 8 | тн | 0.019
10 | Изготовление и монтаж опор ОП1 (41 шт), ОП2 (17 шт), ОП8 (2 шт), ОПт2 (1 шт), ОПт1 (2 шт), ОП10 (1 шт) | тн | 2.487
10 | Труба 114х5 ВСт3пс2 | тн | 2.142
| Лист 8 | тн | 0.019
| Лист 6 | тн | 0.273
| Швеллер 12У | тн | 0.035
| Уголок 50х5 | тн | 0.001
| Уголок 75х6 | тн | 0.013
| Лист 4 | тн | 0.004
| Болт М12 | шт | 8
| Гайка М12 | шт | 8
| Шайба А12 | шт | 16
11 | Изготовление и монтаж балок БК (349 м), БК1 (114 м), Б4 (10,4 м) | тн | 6
11 | Гнутый профиль 120х4 | тн | 4.973
| Гнутый профиль 80х4 | тн | 1.027
12 | Очистка и окраска металлических конструкций эмалью ПФ-115 в 2 слоя по слою грунтовки ГФ-017 | м2 | 287.5
12 | Грунтовка ГФ-017 | кг | 28.8
| Эмаль ПФ-115 | кг | 74.8
для обустройства скважин с 13 по 24
1 | Изготовление свай Св2 (труба 159х8 мм, L=6300 мм) | шт/тн | 63 / 11,824
1 | Труба 159х8 ст.09Г2С | тн | 11.824
2 | Изготовление свай Св8 (труба 273х8 мм, L=6300 мм) | шт/тн | 2 / 0,659
2 | Труба 273х8 ст.09Г2С | тн | 0.659
4 | Бурение лидерных скважин глубиной 2 м | шт | 65
5 | Погружение стальных свай Cв2, Св8 | тн | 12.483
6 | Заполнение свай цементно-песчаной смесью (1:5) | м3 | 8.4
6 | Цемент М-400 | тн | 1.39
| Песок | м3 | 7.4
7 | Окраска свай эмалью КО-198 в 2 слоя для предотвращения сил морозного пучения на глубину 3 м | м2 | 99.5
7 | Эмаль КО-198 | кг | 25.9
8 | Обмазка оставшейся части свай грунт-эмалью ИЗОЛЭП-mastic за 2 раза | м2 | 109.5
8 | Грунт-эмаль ИЗОЛЭП-mastic | кг | 81
9 | Изготовление и монтаж опорных пластин свай | тн | 0.43
9 | Лист 8 | тн | 0.246
| Лист 6 | тн | 0.159
| Лист 10 | тн | 0.025
10 | Изготовление и монтаж перехода П1 (1 шт) | тн | 0.668
10 | Гнутый профиль 160х4 | тн | 0.134
| Труба 219х8 ст.09Г2С | тн | 0.466
| Профиль 100х4 | тн | 0.011
| Лист 6 | тн | 0.038
| Лист 8 | тн | 0.019
11 | Изготовление и монтаж опор ОП1 (41 шт), ОП2 (17 шт), ОП8 (2 шт), ОПт2 (1 шт), ОПт1 (2 шт), ОП10 (1 шт) | тн | 2.487
11 | Труба 114х5 ВСт3пс2 | тн | 2.142
| Лист 8 | тн | 0.019
| Лист 6 | тн | 0.273
| Швеллер 12У | тн | 0.035
| Уголок 50х5 | тн | 0.001
| Уголок 75х6 | тн | 0.013
| Лист 4 | тн | 0.004
| Болт М12 | шт | 8
| Гайка М12 | шт | 8
| Шайба А12 | шт | 16
12 | Изготовление и монтаж балок БК (349 м), БК1 (114 м), Б4 (10,4 м) | тн | 6
12 | Гнутый профиль 120х4 | тн | 4.973
| Гнутый профиль 80х4 | тн | 1.027
13 | Очистка и окраска металлических конструкций эмалью ПФ-115 в 2 слоя по слою грунтовки ГФ-017 | м2 | 287.5
13 | Грунтовка ГФ-017 | кг | 28.8
| Эмаль ПФ-115 | кг | 74.8
13 | Система дренажной канализации КС №2б
13.1 | АС №1
Емкость дренажная V-25м3 №1
1 | Разработка грунта механизированным способом с ручной доработкой (котлован под емкость) с перемещением грунта на расстояние до 10 м | м3 | 332
2 | Устройство основания песчаного | м3 | 33 | песок местный с куста скважин
3 | Обратная засыпка котлована с перемещением грунта на расстояние до 10 м механизированным способом с последующим послойным уплотнением | м3 | 274 | излишки грунта планируются по территории куста
4 | Изготовление свай Св2 (труба 159х8 мм, L=6300 мм) | шт/тн | 6 / 1,126
4 | Труба 159х8 ст.09Г2С | тн | 1.126
5 | Погружение стальных свай Cв2 | тн | 1.126
6 | Заполнение свай цементно-песчаной смесью (1:5) | м3 | 0.7
6 | Цемент М-400 | тн | 0.12
| Песок | м3 | 0.6
7 | Окраска свай эмалью КО-198 в 2 слоя для предотвращения сил морозного пучения на глубину 3 м | м2 | 9
7 | Эмаль КО-198 | кг | 2.3
8 | Обмазка оставшейся части свай грунт-эмалью ИЗОЛЭП-mastic за 2 раза | м2 | 9.9
8 | Грунт-эмаль ИЗОЛЭП-mastic | кг | 7.3
9 | Изготовление и монтаж опорных пластин свай Св2 | тн | 0.039
9 | Лист 8 | тн | 0.023
| Лист 6 | тн | 0.015
10 | Изготовление и монтаж балок Б3 (3 шт), Б5 (2 шт) | тн | 0.907
10 | Швеллер 18У | тн | 0.474
| Швеллер 16У | тн | 0.128
| Уголок 75х6 | тн | 0.006
| Лист 10 | тн | 0.242
| Лист 6 | тн | 0.011
| Лист 8 | тн | 0.046
11 | Изготовление и монтаж опор ОПм1 (1 шт), ОП2 (1 шт), ОПм3 (2 шт) | тн | 0.186
11 | Труба 114х5 ВСт3пс2 | тн | 0.144
| Лист 8 | тн | 0.025
| Лист 6 | тн | 0.018
| Лист 4 | тн | 0.001
12 | Обмазка подземных металлических конструкций горячей битумной мастикой МБР-75 за 2 раза | м2 | 28.4
12 | Мастика МБР-75 | кг | 85.2
13 | Очистка и окраска надземных металлических конструкций эмалью ПФ-115 в 2 слоя по слою грунтовки ГФ-017 | м2 | 5.6
13 | Грунтовка ГФ-017 | кг | 0.6
| Эмаль ПФ-115 | кг | 1.5
13.2 | ТК №1
Емкость дренажная V-25м3 №1
1 | Монтаж емкости подземной горизонтальной дренажной V-25м3, масса 3,87 тн | шт | 1
1 | Емкость подземная дренажная типа ЕП V=25 м3 | шт | 1
2 | Монтаж задвижки стальной фланцевой Ду80 Ру1,6 МПа в комплекте с ответными фланцами и крепежом | компл | 1
2 | Задвижка стальная фланцевая Ду80 Ру1,6 МПа в комплекте с ответными фланцами и крепежом | компл | 1
3 | Монтаж предохранителя огневого Ду100 в комплекте с ответными фланцами и крепежом | шт | 1
3 | Предохранитель огневой Ду100 в комплекте с ответными фланцами и крепежом | шт | 1
4 | Монтаж труб Ø89х8 (надземная прокладка) | м | 2.5
4 | Труба стальная бесшовная нефтегазопроводная повышенной эксплуатационной надежности 89х8-К52-13ХФА | м/тн | 2,5 / 0,040
5 | Монтаж труб Ø114х6 (надземная прокладка) | м | 4.5
5 | Труба стальная бесшовная нефтегазопроводная повышенной эксплуатационной надежности 114х6-К52-13ХФА | м/тн | 4,5 / 0,072
6 | Монтаж фасонных деталей трубопроводов Ø89 | м/тн | 0,2 / 0,003
6 | Отвод ОКШ 90-89(8К52)-4,0-0,5-1,5DN-ХЛ1-13ХФА | шт | 1
| Переход ПШК 89(8К52)х57(8К52)-4,0-0,5-УХЛ сталь 13ХФА | шт | 1
7 | Монтаж фасонных деталей трубопроводов Ø114 | м/тн | 0,2 / 0,004
7 | Отвод ОКШ 90-114(6К52)-4,0-0,5-1,5DN-ХЛ1-13ХФА | шт | 1
8 | Монтаж быстроразъемного соединения БРС Ду50 | шт | 1
8 | Быстроразъемное соединение БРС 50-40 УХЛ Ду50 со съемной заглушкой | шт | 1
9 | Монтаж опор | тн | 0.012
9 | Опора 114-КХ-А11-09Г2С | шт | 1
| Опора 89-КХ-А11-09Г2С | шт | 1
| Пластина I, лист ТМКЩ-С1-5х250х400-9,9 | шт | 1
| Пластина I, лист ТМКЩ-С1-5х250х350-9,9 | шт | 1
10 | Окраска надземных трубопроводов эмалью ПФ-115 в 2 слоя по слою грунтовки ГФ-017 | м2 | 2.4
10 | Грунтовка ГФ-017 | кг | 0.2
| Эмаль ПФ-115 | кг | 0.6
11 | Теплоизоляция надземных трубопроводов Ø89 матами минераловатными толщиной 60 мм | м3 | 0.08
11 | Маты минераловатные прошивные марки М-100 s=60 мм | м3 | 0.08
12 | Теплоизоляция запорной арматуры полуцилиндрами минераловатными s=60 мм | м3 | 0.04
12 | Полуцилиндры минераловатные марки М-100 s=60 мм | м3 | 0.04
13 | Покрытие поверхности теплоизоляции cталью тонколистовой оцинкованной толщиной 0,5 мм | м2 | 2.8
13 | Сталь тонколистовая оцинкованная s=0,5мм | тн | 0.011
Трубопровод дренажа (Д1), трубопровод сброса с предохранительного клапана (Г16)
14 | Разработка и обратная засыпка траншеи механизированным способом | м3 | 98
15 | Монтаж труб Ø114х6 (подземная прокладка) | м | 80
15 | Труба стальная бесшовная нефтегазопроводная повышенной эксплуатационной надежности 114х6-К52-13ХФА | м/тн | 80 / 1,278
16 | Монтаж труб Ø114х6 (надземная прокладка) | м | 8
16 | Труба стальная бесшовная нефтегазопроводная повышенной эксплуатационной надежности 114х6-К52-13ХФА | м/тн | 8 / 0,128
17 | Монтаж фасонных деталей трубопроводов Ø114 | м/тн | 1,1 / 0,018
17 | Отвод ОКШ 90-114(6К52)-4,0-0,5-1,5DN-ХЛ1-13ХФА | шт | 10
| Переход ПШК 114(8К52)х57(6К52)-4,0-0,5-УХЛ сталь 13ХФА | шт | 2
| Переход ПШК 159(8К52)х114(6К52)-4,0-0,5-УХЛ сталь 13ХФА | шт | 1
| Переход ПШК 219(8К52)х114(6К52)-4,0-0,5-УХЛ сталь 13ХФА | шт | 1
18 | Контроль качества сварных соединений радиографическим методом:
| Ø89 | стык | 1
| Ø114 | стык | 4
19 | Антикоррозионная изоляция подземных трубопроводов лентой Полилен (2 слоя) по праймеру (1 слой) с наружной оберткой Полилен (1 слой) | м2 | 28.6
19 | Грунтовка Праймер НК-50 | кг | 4.3
| Лента полиэтиленовая Полилен 40-ЛИ-63 | кг | 39.5
| Обертка липкая полиэтиленовая Полилен ОБ 40-ОБ-63 | кг | 18.9
20 | Монтаж опор | тн | 0.016
20 | Опора 114-КХ-А11-09Г2С | шт | 3
21 | Окраска надземных трубопроводов эмалью ПФ-115 в 2 слоя по слою грунтовки ГФ-017 | м2 | 5.2
21 | Грунтовка ГФ-017 | кг | 0.5
| Эмаль ПФ-115 | кг | 1.3
22 | Теплоизоляция надземных трубопроводов матами минераловатными толщиной 60 мм | м3 | 0.3
22 | Маты минераловатные прошивные марки М-100 s=60 мм | м3 | 0.3
23 | Покрытие поверхности теплоизоляции cталью тонколистовой оцинкованной толщиной 0,5 мм | м2 | 5.9
23 | Сталь тонколистовая оцинкованная s=0,5мм | тн | 0.023
24 | Гидроизоляция трубопроводов лентой Полилен при переходе от подземной прокладки к надземной по 0,5 м в обе стороны от поверхности земли | м2 | 2.1
24 | Обертка липкая полиэтиленовая Полилен ОБ 40-ОБ-63 | кг | 2.8
25 | Пневматическое испытание трубопроводов Ø114 на прочность и плотность | м | 89.1
13.3 | ЭС №1
1 | Монтаж заземляющих проводников из полосы 5х40 | м | 12 | земляные работы учтены в разделе 13.1
1 | Полоса оцинкованная 5х40 | тн | 0.019
2 | Монтаж заземлителя вертикального из круглой стали, диаметр, мм 20, L=5000 мм | шт | 3
2 | Круг оцинкованный 20 | тн | 0.03
Пусконаладочные работы:
Заземляющие устройства
3 | Проверка элементов заземляющего устройства | шт | 3
4 | Проверка цепи между заземлителями и заземляющими элементами | шт | 3
5 | Измерение сопротивления заземляющих устройств | 1 изм | 1
13.4 | АС №2
Емкость дренажная V-25 м3 №2
1 | Разработка грунта механизированным способом с ручной доработкой (котлован под емкость) с перемещением грунта на расстояние до 10 м | м3 | 332
2 | Устройство основания песчаного | м3 | 33 | песок местный с куста скважин
3 | Обратная засыпка котлована с перемещением грунта на расстояние до 10 м механизированным способом с последующим послойным уплотнением | м3 | 274 | излишки грунта планируются по территории куста
4 | Изготовление свай Св2 (труба 159х8 мм, L=6300 мм) | шт/тн | 6 / 1,126
4 | Труба 159х8 ст.09Г2С | тн | 1.126
5 | Погружение стальных свай Cв2 | тн | 1.126
6 | Заполнение свай цементно-песчаной смесью (1:5) | м3 | 0.7
6 | Цемент М-400 | тн | 0.12
| Песок | м3 | 0.6
7 | Окраска свай эмалью КО-198 в 2 слоя для предотвращения сил морозного пучения на глубину 3 м | м2 | 9
7 | Эмаль КО-198 | кг | 2.3
8 | Обмазка оставшейся части свай грунт-эмалью ИЗОЛЭП-mastic за 2 раза | м2 | 9.9
8 | Грунт-эмаль ИЗОЛЭП-mastic | кг | 7.3
9 | Изготовление и монтаж опорных пластин свай Св2 | тн | 0.039
9 | Лист 8 | тн | 0.023
| Лист 6 | тн | 0.015
10 | Изготовление и монтаж балок Б3 (3 шт), Б5 (2 шт) | тн | 0.907
10 | Швеллер 18У | тн | 0.474
| Швеллер 16У | тн | 0.128
| Уголок 75х6 | тн | 0.006
| Лист 10 | тн | 0.242
| Лист 6 | тн | 0.011
| Лист 8 | тн | 0.046
11 | Изготовление и монтаж опор ОПм1 (1 шт), ОП2 (1 шт), ОПм3 (2 шт) | тн | 0.186
11 | Труба 114х5 ВСт3пс2 | тн | 0.144
| Лист 8 | тн | 0.025
| Лист 6 | тн | 0.018
| Лист 4 | тн | 0.001
12 | Обмазка подземных металлических конструкций горячей битумной мастикой МБР-75 за 2 раза | м2 | 28.4
13 | Мастика МБР-75 | кг | 85.2
14 | Очистка и окраска надземных металлических конструкций эмалью ПФ-115 в 2 слоя по слою грунтовки ГФ-017 | м2 | 5.6
14 | Грунтовка ГФ-017 | кг | 0.6
| Эмаль ПФ-115 | кг | 1.5
13.5 | ТК №2
Емкость дренажная V-25м3 №2
1 | Монтаж емкости подземной горизонтальной дренажной V-25м3, масса 3,87 тн | шт | 1
1 | Емкость подземная дренажная типа ЕП V=25 м3 | шт | 1
2 | Монтаж задвижки стальной фланцевой Ду80 Ру1,6 МПа в комплекте с ответными фланцами и крепежом | компл | 1
2 | Задвижка стальная фланцевая Ду80 Ру1,6 МПа в комплекте с ответными фланцами и крепежом | компл | 1
3 | Монтаж предохранителя огневого Ду100 в комплекте с ответными фланцами и крепежом | шт | 1
3 | Предохранитель огневой Ду100 в комплекте с ответными фланцами и крепежом | шт | 1
4 | Монтаж труб Ø89х8 (надземная прокладка) | м | 2.5
4 | Труба стальная бесшовная нефтегазопроводная повышенной эксплуатационной надежности 89х8-К52-13ХФА | м/тн | 2,5 / 0,040
5 | Монтаж труб Ø114х6 (надземная прокладка) | м | 4.5
5 | Труба стальная бесшовная нефтегазопроводная повышенной эксплуатационной надежности 114х6-К52-13ХФА | м/тн | 4,5 / 0,072
6 | Монтаж фасонных деталей трубопроводов Ø89 | м/тн | 0,2 / 0,003
6 | Отвод ОКШ 90-89(8К52)-4,0-0,5-1,5DN-ХЛ1-13ХФА | шт | 1
| Переход ПШК 89(8К52)х57(8К52)-4,0-0,5-УХЛ сталь 13ХФА | шт | 1
7 | Монтаж фасонных деталей трубопроводов Ø114 | м/тн | 0,2 / 0,004
7 | Отвод ОКШ 90-114(6К52)-4,0-0,5-1,5DN-ХЛ1-13ХФА | шт | 1
8 | Монтаж быстроразъемного соединения БРС Ду50 | шт | 1
8 | Быстроразъемное соединение БРС 50-40 УХЛ Ду50 со съемной заглушкой | шт | 1
9 | Монтаж опор | тн | 0.012
9 | Опора 114-КХ-А11-09Г2С | шт | 1
| Опора 89-КХ-А11-09Г2С | шт | 1
| Пластина I, лист ТМКЩ-С1-5х250х400-9,9 | шт | 1
| Пластина I, лист ТМКЩ-С1-5х250х350-9,9 | шт | 1
10 | Окраска надземных трубопроводов эмалью ПФ-115 в 2 слоя по слою грунтовки ГФ-017 | м2 | 2.4
10 | Грунтовка ГФ-017 | кг | 0.2
| Эмаль ПФ-115 | кг | 0.6
11 | Теплоизоляция надземных трубопроводов Ø89 матами минераловатными толщиной 60 мм | м3 | 0.08
11 | Маты минераловатные прошивные марки М-100 s=60 мм | м3 | 0.08
12 | Теплоизоляция запорной арматуры полуцилиндрами минераловатными s=60 мм | м3 | 0.04
12 | Полуцилиндры минераловатные марки М-100 s=60 мм | м3 | 0.04
13 | Покрытие поверхности теплоизоляции cталью тонколистовой оцинкованной толщиной 0,5 мм | м2 | 2.8
13 | Сталь тонколистовая оцинкованная s=0,5мм | тн | 0.011
Трубопровод дренажа (Д1), трубопровод сброса с предохранительного клапана (Г16)
14 | Разработка и обратная засыпка траншеи механизированным способом | м3 | 98
15 | Монтаж труб Ø114х6 (подземная прокладка) | м | 80
15 | Труба стальная бесшовная нефтегазопроводная повышенной эксплуатационной надежности 114х6-К52-13ХФА | м/тн | 80 / 1,278
16 | Монтаж труб Ø114х6 (надземная прокладка) | м | 8
16 | Труба стальная бесшовная нефтегазопроводная повышенной эксплуатационной надежности 114х6-К52-13ХФА | м/тн | 8 / 0,128
17 | Монтаж фасонных деталей трубопроводов Ø114 | м/тн | 1,1 / 0,018
17 | Отвод ОКШ 90-114(6К52)-4,0-0,5-1,5DN-ХЛ1-13ХФА | шт | 10
| Переход ПШК 114(8К52)х57(6К52)-4,0-0,5-УХЛ сталь 13ХФА | шт | 2
| Переход ПШК 159(8К52)х114(6К52)-4,0-0,5-УХЛ сталь 13ХФА | шт | 1
| Переход ПШК 219(8К52)х114(6К52)-4,0-0,5-УХЛ сталь 13ХФА | шт | 1
18 | Контроль качества сварных соединений радиографическим методом:
| Ø89 | стык | 1
| Ø114 | стык | 4
19 | Антикоррозионная изоляция подземных трубопроводов лентой Полилен (2 слоя) по праймеру (1 слой) с наружной оберткой Полилен (1 слой) | м2 | 28.6
19 | Грунтовка Праймер НК-50 | кг | 4.3
| Лента полиэтиленовая Полилен 40-ЛИ-63 | кг | 39.5
| Обертка липкая полиэтиленовая Полилен ОБ 40-ОБ-63 | кг | 18.9
20 | Монтаж опор | тн | 0.016
20 | Опора 114-КХ-А11-09Г2С | шт | 3
21 | Окраска надземных трубопроводов эмалью ПФ-115 в 2 слоя по слою грунтовки ГФ-017 | м2 | 5.2
21 | Грунтовка ГФ-017 | кг | 0.5
| Эмаль ПФ-115 | кг | 1.3
22 | Теплоизоляция надземных трубопроводов матами минераловатными толщиной 60 мм | м3 | 0.3
22 | Маты минераловатные прошивные марки М-100 s=60 мм | м3 | 0.3
23 | Покрытие поверхности теплоизоляции cталью тонколистовой оцинкованной толщиной 0,5 мм | м2 | 5.9
23 | Сталь тонколистовая оцинкованная s=0,5мм | тн | 0.023
24 | Гидроизоляция трубопроводов лентой Полилен при переходе от подземной прокладки к надземной по 0,5 м в обе стороны от поверхности земли | м2 | 2.1
24 | Обертка липкая полиэтиленовая Полилен ОБ 40-ОБ-63 | кг | 2.8
25 | Пневматическое испытание трубопроводов Ø114 на прочность и плотность | м | 89.1
13.6 | ЭС №2
1 | Монтаж заземляющих проводников из полосы 5х40 | м | 12 | земляные работы учтены в разделе 13.4
1 | Полоса оцинкованная 5х40 | тн | 0.019
2 | Монтаж заземлителя вертикального из круглой стали, диаметр, мм 20, L=5000 мм | шт | 3
2 | Круг оцинкованный 20 | тн | 0.03
Пусконаладочные работы:
Заземляющие устройства
3 | Проверка элементов заземляющего устройства | шт | 3
4 | Проверка цепи между заземлителями и заземляющими элементами | шт | 3
5 | Измерение сопротивления заземляющих устройств | 1 изм | 1
14 | Сети нефтегазосборные (выкидные линии) КС №2б
14.1 | АС
Площадка обслуживания скважины (12 шт)
1 | Изготовление и монтаж площадок обслуживания скважин | тн | 12.773
1 | Труба 114х5 ВСт3пс2 | тн | 3.836
| Швеллер 12У | тн | 2.845
| Уголок 75х6 | тн | 1.363
| Уголок 50х5 | тн | 1.565
| Лист 10 | тн | 0.283
| Лист 6 | тн | 0.424
| Лист 4 | тн | 1.052
| Лист ПВ 508 | тн | 1.404
2 | Изготовление и монтаж лестниц Лс1 (3 шт), Лс2 (3 шт) | тн | 2.826
2 | Швеллер 16У | тн | 1.159
| Уголок 100х8 | тн | 0.204
| Уголок 50х5 | тн | 0.904
| Лист 6 | тн | 0.142
| Лист ПВЛ508 | тн | 0.418
3 | Очистка и окраска металлических конструкций эмалью ПФ-115 в 2 слоя по слою грунтовки ГФ-017 | м2 | 468
3 | Грунтовка ГФ-017 | кг | 46.8
| Эмаль ПФ-115 | кг | 121.7
Опоры под трубопроводы скважин с 1 по 12
4 | Изготовление свай Св4 (труба 159х8 мм, L=4300 мм) | шт/тн | 18 / 2,306
4 | Труба 159х8 ст.09Г2С | тн | 2.306
5 | Изготовление свай Cв5 (труба 159х8 мм, L=6300 мм) | шт/тн | 2 / 0,375
5 | Труба 159х8 ст.09Г2С | тн | 0.375
6 | Изготовление свай Cв6 (труба 159х8 мм, L=6300 мм) | шт/тн | 1 / 0,188
6 | Труба 159х8 ст.09Г2С | тн | 0.188
7 | Бурение лидерных скважин глубиной 2 м | шт | 21
8 | Погружение стальных свай Cв4, Св5, Св6 | тн | 2.869
9 | Заполнение свай цементно-песчаной смесью (1:5) | м3 | 1.8
9 | Цемент М-400 | тн | 0.3
| Песок | м3 | 1.6
10 | Окраска свай эмалью КО-198 в 2 слоя для предотвращения сил морозного пучения на глубину 3 м | м2 | 31.5
10 | Эмаль КО-198 | кг | 8.2
11 | Обмазка оставшейся части свай грунт-эмалью ИЗОЛЭП-mastic за 2 раза | м2 | 16.6
11 | Грунт-эмаль ИЗОЛЭП-mastic | кг | 12.3
12 | Изготовление и монтаж опорных пластин свай Св4, Св5, Св6 | тн | 0.148
12 | Лист 8 | тн | 0.086
| Лист 6 | тн | 0.062
13 | Изготовление и монтаж опор ОП3 (1 шт), ОП5 (2 шт), ОП6 (3 шт), ОП7 (2 шт) | тн | 0.594
13 | Швеллер 12У | тн | 0.327
| Швеллер 20У | тн | 0.036
| Лист 14 | тн | 0.016
| Лист 8 | тн | 0.154
| Лист 6 | тн | 0.05
| Лист 4 | тн | 0.011
14 | Очистка и окраска металлических конструкций эмалью ПФ-115 в 2 слоя по слою грунтовки ГФ-017 | м2 | 22.3
14 | Грунтовка ГФ-017 | кг | 2.2
| Эмаль ПФ-115 | кг | 5.8
Опоры под трубопроводы скважин с 13 по 24
15 | Изготовление свай Св4 (труба 159х8 мм, L=4300 мм) | шт/тн | 18 / 2,306
15 | Труба 159х8 ст.09Г2С | тн | 2.306
16 | Изготовление свай Cв5 (труба 159х8 мм, L=6300 мм) | шт/тн | 2 / 0,375
16 | Труба 159х8 ст.09Г2С | тн | 0.375
17 | Изготовление свай Cв6 (труба 159х8 мм, L=6300 мм) | шт/тн | 1 / 0,188
17 | Труба 159х8 ст.09Г2С | тн | 0.188
18 | Бурение лидерных скважин глубиной 2 м | шт | 21
19 | Погружение стальных свай Cв4, Св5, Св6 | тн | 2.869
20 | Заполнение свай цементно-песчаной смесью (1:5) | м3 | 1.8
20 | Цемент М-400 | тн | 0.3
| Песок | м3 | 1.6
21 | Окраска свай эмалью КО-198 в 2 слоя для предотвращения сил морозного пучения на глубину 3 м | м2 | 31.5
21 | Эмаль КО-198 | кг | 8.2
22 | Обмазка оставшейся части свай грунт-эмалью ИЗОЛЭП-mastic за 2 раза | м2 | 16.6
22 | Грунт-эмаль ИЗОЛЭП-mastic | кг | 12.3
23 | Изготовление и монтаж опорных пластин свай Св4, Св5, Св6 | тн | 0.148
23 | Лист 8 | тн | 0.086
| Лист 6 | тн | 0.062
24 | Изготовление и монтаж опор ОП3 (1 шт), ОП5 (2 шт), ОП6 (3 шт), ОП7 (2 шт) | тн | 0.594
24 | Швеллер 12У | тн | 0.327
| Швеллер 20У | тн | 0.036
| Лист 14 | тн | 0.016
| Лист 8 | тн | 0.154
| Лист 6 | тн | 0.05
| Лист 4 | тн | 0.011
25 | Очистка и окраска металлических конструкций эмалью ПФ-115 в 2 слоя по слою грунтовки ГФ-017 | м2 | 22.3
25 | Грунтовка ГФ-017 | кг | 2.2
| Эмаль ПФ-115 | кг | 5.8
14.2 | ТК
Нефтегазосборный коллектор (Н1)
1 | Монтаж задвижки стальной клиновой со сплошным клином фланцевой Ду200 Ру4,0 МПа с электроприводом в комплекте с ответными фланцами и крепежом | компл | 1
1 | Задвижка стальная клиновая со сплошным клином фланцевая Ду200 Ру4,0 МПа с электроприводом в комплекте с ответными фланцами и крепежом | компл | 1
2 | Монтаж задвижки стальной клиновой со сплошным клином фланцевой Ду200 Ру4,0 МПа в комплекте с ответными фланцами и крепежом | компл | 2
2 | Задвижка стальная клиновая со сплошным клином фланцевая Ду200 Ру4,0 МПа в комплекте с ответными фланцами и крепежом | компл | 2
3 | Монтаж задвижки стальной клиновой со сплошным клином фланцевой Ду80 Ру4,0 МПа в комплекте с ответными фланцами и крепежом | компл | 1
3 | Задвижка стальная клиновая со сплошным клином фланцевая Ду80 Ру4,0 МПа в комплекте с ответными фланцами и крепежом | компл | 1
4 | Монтаж клапана обратного поворотного фланцевого Ду80 Ру4,0 МПа в комплекте с ответными фланцами и крепежом | компл | 1
4 | Клапан обратный поворотный фланцевый Ду80 Ру4,0 МПа в комплекте с ответными фланцами и крепежом | компл | 1
5 | Монтаж быстроразъемного соединения БРС Ду50 | шт | 1
5 | Быстроразъемное соединение БРС 50-40 УХЛ Ду50 со съемной заглушкой | шт | 1
6 | Монтаж узла установки манометра (отборное устройство прямое, разделитель сред, манометр показывающий) | компл | 2
6 | Отборное устройство давления прямое 16-70-ст20-МП | шт | 2
| Манометр показывающий МП4-УУХЛ1-(-70…+50 С)-6МПа-1,0-IP53 | шт | 2
| Разделитель сред РС-21 | шт | 2
7 | Монтаж бобышки для установки отборного устройства давления на трубопроводе ЗК14-2-1-02 уст.2а-2у | шт | 2
7 | Бобышка для установки отборного устройства давления на трубопроводе ЗК14-2-1-02 уст.2а-2у | шт | 2
8 | Разработка и обратная засыпка траншеи механизированным способом | м3 | 371
9 | Монтаж труб Ø219х8 (надземная прокладка) | м | 19.5
9 | Труба стальная бесшовная нефтегазопроводная повышенной коррозионной стойкости и хладостойкости 219х8-К52-13ХФА | м/тн | 19,5 / 0,812
10 | Монтаж труб Ø219х8 (подземная прокладка) | м | 337
10 | Труба стальная бесшовная нефтегазопроводная повышенной коррозионной стойкости и хладостойкости 219х8-К52-13ХФА с наружным трехслойным полиэтиленовым покрытием по ТУ 1390-003-52534308-2013 | м/тн | 337 / 14,029
11 | Монтаж труб Ø89х8 (надземная прокладка) | м | 0.5
11 | Труба стальная бесшовная нефтегазопроводная повышенной коррозионной стойкости и хладостойкости 89х8-К52-13ХФА | м/тн | 0,5 / 0,008
12 | Монтаж фасонных деталей трубопроводов Ø219 | м/тн | 15,3 / 0,329
12 | Отвод ОКШ 90-219(8К52)-4,0-0,4-1,5DN-ХЛ1-13ХФА с наружным двухслойным эпоксидным покрытием | шт | 8
| Отвод ОКШ 90-219(8К52)-4,0-0,4-1,5DN-ХЛ1-13ХФА | шт | 6
| Тройник ТШ 219(8К52)-4,0-0,4-УХЛ сталь 13ХФА | шт | 1
| Тройник ТШ 219(8К52)х89(8К52)-4,0-0,4-УХЛ сталь 13ХФА | шт | 1
| Переход ПШК 273(10К52)х219(8К52)-4,0-0,4-УХЛ сталь 13ХФА | шт | 1
| Переход ПШК 89(8К52)х57(8К52)-4,0-0,4-УХЛ сталь 13ХФА | шт | 1
13 | Монтаж опор | тн | 0.04
13 | Опора 219-КХ-А11-09Г2С | шт | 3
| Пластина I, лист ТМКЩ-С1-5х250х750-9,9 | шт | 3
14 | Изготовление и монтаж опор под задвижки Ду200 Ру4,0 МПа | шт/тн | 3 / 0,086
14 | Лист 10 | тн | 0.046
| Лист 16 | тн | 0.04
15 | Изготовление и монтаж опоры под задвижку Ду80 Ру4,0 МПа | шт/тн | 1 / 0,007
15 | Лист 10 | тн | 0.007
16 | Контроль качества сварных соединений радиографическим методом:
| Ø89 | стык | 1
| Ø219 | стык | 15
17 | Изоляция стыков подземных трубопроводов термоусаживающимися манжетами | шт | 46
17 | Термоусаживающаяся манжета ТИАЛ-М 219х450х1,2 | шт | 46
18 | Окраска надземных трубопроводов и опор под задвижки с электроприводом эмалью ПФ-115 в 2 слоя по слою грунтовки ГФ-017 | м2 | 26.8
18 | Грунтовка ГФ-017 | кг | 2.7
| Эмаль ПФ-115 | кг | 7
19 | Пневматическое испытание трубопроводов Ø219, 89 на прочность и плотность | м | 372.3
20 | Дополнительное пневматическое испытание трубопроводов Ø219, 89 на герметичность | м | 372.3
21 | Теплоизоляция надземных трубопроводов матами минераловатными толщиной 60 мм | м3 | 1.49
21 | Маты минераловатные прошивные марки М-100 s=60 мм | м3 | 1.49
22 | Теплоизоляция запорной арматуры полуцилиндрами минераловатными s=60 мм | м3 | 0.22
22 | Полуцилиндры минераловатные марки М-100 s=60 мм | м3 | 0.22
23 | Покрытие поверхности теплоизоляции cталью тонколистовой оцинкованной толщиной 0,5 мм | м2 | 34.4
23 | Сталь тонколистовая оцинкованная s=0,5мм | тн | 0.132
24 | Гидроизоляция трубопроводов лентой Полилен при переходе от подземной прокладки к надземной по 0,5 м в обе стороны от поверхности земли | м2 | 3.1
24 | Обертка липкая полиэтиленовая Полилен ОБ 40-ОБ-63 | кг | 4.1
Выкидные трубопроводы (Н19) скважин с 1 по 12
25 | Монтаж задвижки стальной клиновой со сплошным клином фланцевой Ду80 Ру4,0 МПа в комплекте с ответными фланцами и крепежом | компл | 24
25 | Задвижка стальная клиновая со сплошным клином фланцевая Ду80 Ру4,0 МПа в комплекте с ответными фланцами и крепежом | компл | 24
26 | Монтаж клапана обратного АФЭН КОН-18х21.89 89х9 ЦК | компл | 12
26 | Клапан обратный АФЭН КОН-18х21.89 89х9 ЦК с КОФ | компл | 12
27 | Монтаж штуцера дискретного регулируемого межфланцевого АФЭН ШД 2-21-9-18 с КОФ | шт | 12
27 | Штуцер дискретный регулируемый межфланцевый АФЭН ШД 2-21-9-18 с КОФ | шт | 12
28 | Монтаж пробоотборника щелевого ПНЩ-1 незамерзающего климатического исполнения ХЛ1 по ГОСТ 15150-69 | шт | 12
28 | Пробоотборник щелевой ПНЩ-1 незамерзающий климатического исполнения ХЛ1 по ГОСТ 15150-69 | шт | 12
| Труба 22х3 К48 группы В ГОСТ 8733-74* L=100 мм с резьбовым концом G 1/2'-В (наружная резьба) | шт | 12
29 | Монтаж бобышки для установки отборного устройства давления на трубопроводе ЗК14-2-1-02 уст.2а-2у | шт | 24
29 | Бобышка для установки отборного устройства давления на трубопроводе ЗК14-2-1-02 уст.2а-2у | шт | 24
30 | Разработка и обратная засыпка траншеи механизированным способом | м3 | 483
31 | Монтаж труб Ø89х8 (надземная прокладка) | м | 54
31 | Труба стальная бесшовная нефтегазопроводная повышенной коррозионной стойкости и хладостойкости 89х8-К52-13ХФА | м/тн | 54 / 0,863
32 | Монтаж труб Ø89х8 (подземная прокладка) | м | 966.5
32 | Труба стальная бесшовная нефтегазопроводная повышенной коррозионной стойкости и хладостойкости 89х8-К52-13ХФА с наружным трехслойным полиэтиленовым покрытием по ТУ 1390-003-52534308-2013 | м/тн | 966,5 / 15,445
33 | Монтаж фасонных деталей трубопроводов Ø89 | м/тн | 13,1 / 0,209
33 | Отвод ОКШ 90-89(8К52)-4,0-0,4-1,5DN-ХЛ1-13ХФА с наружным 2-х слойным эпоксидным покрытием | шт | 61
| Отвод ОКШ 90-89(8К52)-4,0-0,4-1,5DN-ХЛ1-13ХФА | шт | 24
| Тройник ТШ 89(8К52)-4,0-0,4-УХЛ сталь 13ХФА | шт | 24
34 | Монтаж опор | тн | 0.053
34 | Опора 89-КХ-А11-09Г2С, ОСТ 36-146-88 | шт | 24
| Пластина I, лист ТМКЩ-С1-5х250х350-9,9 | шт | 24
35 | Контроль качества сварных соединений радиографическим методом:
| Ø89 | стык | 88
36 | Изоляция стыков подземных трубопроводов термоусаживающимися манжетами | шт | 219
36 | Термоусаживающаяся манжета ТИАЛ-М 89х450х1,2 ТУ 2293-002-58210788-2004 | шт | 219
37 | Окраска надземных трубопроводов эмалью ПФ-115 в 2 слоя по слою грунтовки ГФ-017 | м2 | 15.1
37 | Грунтовка ГФ-017 | кг | 1.5
| Эмаль ПФ-115 | кг | 3.9
38 | Пневматическое испытание трубопроводов Ø89 на прочность и плотность | м | 1033.6
39 | Дополнительное пневматическое испытание трубопроводов Ø89 на герметичность | м | 1033.6
40 | Теплоизоляция надземных трубопроводов матами минераловатными толщиной 60 мм | м3 | 2
40 | Маты минераловатные прошивные марки М-100 s=60 мм | м3 | 2
41 | Теплоизоляция запорной арматуры полуцилиндрами минераловатными s=60 мм | м3 | 1.7
41 | Полуцилиндры минераловатные марки М-100 s=60 мм | м3 | 1.7
42 | Покрытие поверхности теплоизоляции cталью тонколистовой оцинкованной толщиной 0,5 мм | м2 | 84.2
42 | Сталь тонколистовая оцинкованная s=0,5мм | тн | 0.323
43 | Гидроизоляция трубопроводов лентой Полилен при переходе от подземной прокладки к надземной по 0,5 м в обе стороны от поверхности земли | м2 | 13.1
43 | Обертка липкая полиэтиленовая Полилен ОБ 40-ОБ-63 | кг | 17.3
Выкидные трубопроводы (Н19) скважин с 12 по 24
44 | Монтаж задвижки стальной клиновой со сплошным клином фланцевой Ду80 Ру4,0 МПа в комплекте с ответными фланцами и крепежом | компл | 24
44 | Задвижка стальная клиновая со сплошным клином фланцевая Ду80 Ру4,0 МПа в комплекте с ответными фланцами и крепежом | компл | 24
45 | Монтаж клапана обратного АФЭН КОН-18х21.89 89х9 ЦК | компл | 12
45 | Клапан обратный АФЭН КОН-18х21.89 89х9 ЦК с КОФ | компл | 12
46 | Монтаж штуцера дискретного регулируемого межфланцевого АФЭН ШД 2-21-9-18 с КОФ | шт | 12
46 | Штуцер дискретный регулируемый межфланцевый АФЭН ШД 2-21-9-18 с КОФ | шт | 12
47 | Монтаж пробоотборника щелевого ПНЩ-1 незамерзающего климатического исполнения ХЛ1 по ГОСТ 15150-69 | шт | 12
47 | Пробоотборник щелевой ПНЩ-1 незамерзающий климатического исполнения ХЛ1 по ГОСТ 15150-69 | шт | 12
| Труба 22х3 К48 группы В ГОСТ 8733-74* L=100 мм с резьбовым концом G 1/2'-В (наружная резьба) | шт | 12
48 | Монтаж бобышки для установки отборного устройства давления на трубопроводе ЗК14-2-1-02 уст.2а-2у | шт | 24
48 | Бобышка для установки отборного устройства давления на трубопроводе ЗК14-2-1-02 уст.2а-2у | шт | 24
49 | Разработка и обратная засыпка траншеи механизированным способом | м3 | 483
50 | Монтаж труб Ø89х8 (надземная прокладка) | м | 54
50 | Труба стальная бесшовная нефтегазопроводная повышенной коррозионной стойкости и хладостойкости 89х8-К52-13ХФА | м/тн | 54 / 0,863
51 | Монтаж труб Ø89х8 (подземная прокладка) | м | 966.5
51 | Труба стальная бесшовная нефтегазопроводная повышенной коррозионной стойкости и хладостойкости 89х8-К52-13ХФА с наружным трехслойным полиэтиленовым покрытием по ТУ 1390-003-52534308-2013 | м/тн | 966,5 / 15,445
52 | Монтаж фасонных деталей трубопроводов Ø89 | м/тн | 13,1 / 0,209
52 | Отвод ОКШ 90-89(8К52)-4,0-0,4-1,5DN-ХЛ1-13ХФА с наружным 2-х слойным эпоксидным покрытием | шт | 61
| Отвод ОКШ 90-89(8К52)-4,0-0,4-1,5DN-ХЛ1-13ХФА | шт | 24
| Тройник ТШ 89(8К52)-4,0-0,4-УХЛ сталь 13ХФА | шт | 24
53 | Монтаж опор | тн | 0.053
53 | Опора 89-КХ-А11-09Г2С, ОСТ 36-146-88 | шт | 24
| Пластина I, лист ТМКЩ-С1-5х250х350-9,9 | шт | 24
54 | Контроль качества сварных соединений радиографическим методом:
| Ø89 | стык | 88
55 | Изоляция стыков подземных трубопроводов термоусаживающимися манжетами | шт | 219
55 | Термоусаживающаяся манжета ТИАЛ-М 89х450х1,2 ТУ 2293-002-58210788-2004 | шт | 219
56 | Окраска надземных трубопроводов эмалью ПФ-115 в 2 слоя по слою грунтовки ГФ-017 | м2 | 15.1
56 | Грунтовка ГФ-017 | кг | 1.5
| Эмаль ПФ-115 | кг | 3.9
57 | Пневматическое испытание трубопроводов Ø89 на прочность и плотность | м | 1033.6
58 | Дополнительное пневматическое испытание трубопроводов Ø89 на герметичность | м | 1033.6
59 | Теплоизоляция надземных трубопроводов матами минераловатными толщиной 60 мм | м3 | 2
59 | Маты минераловатные прошивные марки М-100 s=60 мм | м3 | 2
60 | Теплоизоляция запорной арматуры полуцилиндрами минераловатными s=60 мм | м3 | 1.7
60 | Полуцилиндры минераловатные марки М-100 s=60 мм | м3 | 1.7
61 | Покрытие поверхности теплоизоляции cталью тонколистовой оцинкованной толщиной 0,5 мм | м2 | 84.2
61 | Сталь тонколистовая оцинкованная s=0,5мм | тн | 0.323
62 | Гидроизоляция трубопроводов лентой Полилен при переходе от подземной прокладки к надземной по 0,5 м в обе стороны от поверхности земли | м2 | 13.1
62 | Обертка липкая полиэтиленовая Полилен ОБ 40-ОБ-63 | кг | 17.3
Аншлаг
63 | Изготовление сваи-стойки (труба 159х6 мм, L=7000 мм) | шт/тн | 1 / 0,158
63 | Труба 159х6 ВСт3сп5 | тн | 0.158
64 | Бурение лидерных скважин глубиной 2 м | шт | 1
65 | Погружение стальной сваи-стойки | тн | 0.158
66 | Обмазка подземной части сваи-стойки горячей битумной мастикой МБР-75 за 2 раза | м2 | 2
66 | Мастика МБР-75 | кг | 6
67 | Окраска надземной части сваи-стойки эмалью ПФ-115 в 2 слоя по слою грунтовки ГФ-017 | м2 | 1.5
67 | Грунтовка ГФ-017 | кг | 0.2
| Эмаль ПФ-115 | кг | 0.4
68 | Изготовление и монтаж аншлага (1 шт) | тн | 0.042
68 | Лист 3 | тн | 0.035
| Полоса 4х200 | тн | 0.001
| Полоса 4х25 | тн | 0.001
| Уголок 50х5 | тн | 0.004
| Болт М16х25 | шт | 4
| Гайка М16.5 | шт | 8
| Болт М10х120 | шт | 4
| Гайка М10 | шт | 4
69 | Очистка и окраска металлических конструкций эмалью ПФ-115 в 2 слоя по слою грунтовки ГФ-017 | м2 | 1.3
69 | Грунтовка ГФ-017 | кг | 0.1
| Эмаль ПФ-115 | кг | 0.3
70 | Монтаж щитов пожарных ЩП-В (2 комплекта); ЩП-Е (1 комплект) | комплект | 5
70 | Щит пожарный ЩП-В в комплекте | комплект | 3
| Щит пожарный ЩП-Е в комплекте | комплект | 2
15 | Сети электрические (линия кабельная) КС №2б
скважины с 1 по 12
1 | Монтаж шкафа распределения и управления ШР1, Uн=380В, Iн=200А, 1800х800х400мм (ШхВхГ) | шт | 1
1 | Шкаф распределения и управления ШР1, Uн=380В, Iн=200А, 1800х800х400мм (ШхВхГ) | шт | 1
2 | Монтаж шкафа распределительного ПРС, Uн=380В, Iн=63А | шт | 4
2 | Шкаф распределительный ПРС, Uн=380В, Iн=63А, IP43, УХЛ1 | шт | 4
3 | Монтаж коробки клеммной КЗНС-08, Uн=660 В; Iн=25 А; клеммные зажимы - 32 шт; IP54; УХЛ1 | шт | 6
3 | Коробка клеммная КЗНС-08, Uн=660 В; Iн=25 А; клеммные зажимы - 32 шт; IP54; УХЛ1 | шт | 6
4 | Монтаж устройства высоковольтного питающего ВУП-6.54.6 УХЛ1 с коммутацией электрических сетей до 6кВ, степень защиты IP54 | шт | 12
4 | Устройство высоковольтное питающее ВУП-6.54.6 УХЛ1 с коммутацией электрических сетей до 6кВ, степень защиты IP54 | шт | 12
5 | Монтаж устройства заземления автоцистерн УЗА-3В | шт | 1
5 | Устройство заземления автоцистерн УЗА-3В | шт | 1
6 | Монтаж стойки аппаратной:
6.1 | Стойка аппаратная К314 УХЛ1 | шт | 1
7 | Монтаж стоек кабельных:
7.1 | Стойка кабельная К1150УТц2,5 | шт | 440
7.2 | Стойка кабельная К1151УТц2,5 | шт | 820
8 | Монтаж полок кабельных:
8.1 | Полка кабельная К1160УТц1,5 | шт | 448
8.2 | Полка кабельная К1163УТц1,5 | шт | 890
8.3 | Полка кабельная К1161УТц1,5 | шт | 1295
8.4 | Полка кабельная К1162УТц1,5 | шт | 340
9 | Монтаж перфорированного швеллера:
9.1 | Перфорированный швеллер 80х40х2000мм | шт | 42
10 | Монтаж металлорукава Р1-ЦХ-10 | м | 20
10 | Металлорукав Р1-ЦХ-10 | м | 20
11 | Монтаж кабеля по установленным конструкциям, в коробах и металлорукавах с присоединением кабеля к вводам и оборудованию:
11.1 | масса 1 м кабеля, кг, до 1 | м | 1122
11.1 | Кабель силовой ВБШвнг(А)-ХЛ 5х1,5-0,66 | м | 165
| Кабель силовой ВВГнг (А)-ХЛ 5х2,5-0,66 | м | 38
| Кабель контрольный КВБбШнг(А)-ХЛ 4х1,5 | м | 110
| Кабель силовой ВБШвнг(А)-ХЛ 3х2,5-0,66 | м | 55
| Кабель силовой ВВГнг (А)-ХЛ 5х6-0,66 | м | 35
| Кабель силовой КГВВнг(А)-ХЛ 3х2,5-0,66 | м | 10
| Кабель силовой ВБШвнг(А)-ХЛ 5х2,5-0,66 | м | 285
| Кабель силовой ВБШвнг(А)-ХЛ 5х6-0,66 | м | 90
| Кабель контрольный КВВГнг(А)-ХЛ 4х1,5 | м | 5
| Кабель силовой КГВВнг(А)-ХЛ 3х1,5-0,66 | м | 9
| Кабель контрольный КВВГнг(А)-ХЛ 7х2,5 | м | 20
| Кабель силовой КГнг(А)-ХЛ 5х4ок (N, PE) | м | 300
| Полоса бандажирования кабелей К405 | шт | 1145
| Пряжка закладная Л165 | шт | 1145
| Бирка маркировочная У135 | шт | 760
| Знак безопасности "Заземлено" пластиковый, 100х200мм | шт | 10
11.2 | масса 1 м кабеля, кг, до 2 | м | 2813
11.2 | Кабель силовой КПБК-90 3х16-3,3 | м | 550
| Кабель силовой КПпБК-120 - 3х25 | м | 1940
| Кабель силовой ВБбШвнг(А)-ХЛ- 4х35-0,66 | м | 270
| Кабель силовой КГнг(А)-ХЛ-0,66 4х35 | м | 8
| Кабель силовой ВВГнг(А)-ХЛ 4х16-0,66 | м | 10
| Кабель силовой КГнг(А)-ХЛ-0,66 4х10 | м | 35
11.3 | масса 1 м кабеля, кг, до 3 | м | 36
11.3 | Кабель силовой КГнг(А)-ХЛ-0,66 4х50 | м | 36
11.4 | масса 1 м кабеля, кг, до 7 | м | 587
11.4 | Кабель силовой КГнг(А)-ХЛ-0,66 4х95 | м | 520
| Кабель силовой КГнг(А)-ХЛ-0,66 4х120 | м | 40
| Кабель силовой КГнг(А)-ХЛ-0,66 4х70 | м | 27
12 | Разработка и обратная засыпка траншеи механизированным способом | м3 | 3.5
13 | Монтаж заземляющих проводников из полосы 5х40 | м | 10
13 | Полоса оцинкованная 5х40 | тн | 0.016
14 | Монтаж заземлителя вертикального из уголка 50х5, L=5000 мм | шт | 3
14 | Уголок оцинкованный 50х5 | тн | 0.057
Электрообогрев
15 | Монтаж шкафа управления электрообогревом ШУЭ в комплекте, Uн=380В, Iн=32А, 395х310х220мм (ВхШхГ) | шт | 2
15 | Шкаф управления электрообогревом ШУЭ в комплекте, Uн=380В, Iн=32А, IP32, 395х310х220мм (ВхШхГ) | шт | 2
16 | Монтаж шкафа подключения электрообогрева ШЭ в комплекте, Uн=380В, Iн=16А, 395х310х220мм (ВхШхГ) | шт | 3
16 | Шкаф подключения электрообогрева ШЭ в комплекте, Uн=380В, Iн=16А, IP54, 395х310х220мм (ВхШхГ) | шт | 3
17 | Монтаж датчика температуры воздуха TST04-5,0-П(+2 до +5) | шт | 2
17 | Датчик температуры воздуха TST04-5,0-П(+2 до +5) | шт | 2
18 | Монтаж коробки соединительной взрывозащищенной РТВ401 1Б/0 2ExeIIT6 | шт | 12
18 | Коробка соединительная взрывозащищенная РТВ401 1Б/0 2ExeIIТ6 | шт | 12
| Хомут PFS/3 | шт | 24
19 | Монтаж металлорукава Р3-ЦХ-25 | м | 72
19 | Металлорукав Р3-ЦХ-25 | м | 72
20 | Монтаж кабеля по установленным конструкциям, в металлорукавах с присоединением кабеля к вводам и оборудованию:
20.1 | масса 1 м кабеля, кг, до 1 | м | 1072
для расчета | L каб эст в соотв с предст 31.01.2023 схемой (ориентир):
от площ эл.оборуд до эст вдоль оси скв
от площ эл.оборуд до середины уч-ка эст между осью эст скв 1/2 и осью эст скв 3/4
от площ эл.оборуд до середины уч-ка эст между осью эст скв 5/6 и осью эст скв 7/8
от площ эл.оборуд до середины уч-ка эст между осью эст скв 9/10 и осью эст скв 11/12
от площ эл.оборуд до оси эст скв 13/14
20.1 | Кабель силовой ВБбШвнг(А)-ХЛ 3х2,5-0,66 | м | 360
| Кабель контрольный КВБбШнг(А)-ХЛ 4х1,5 | м | 20
| Кабель силовой ВБбШвнг(А)-ХЛ 5х2,5-0,66 | м | 682
| Кабель силовой ВВГнг(А)-ХЛ 5х2,5-0,66 | м | 10
21 | Монтаж саморегулирующегося электрического нагревательного кабеля, масса 1 м, кг, до 1 | м | 132
21 | Саморегулирующийся электрический нагревательный кабель 60BTC2-BP | м | 132
| Комплект для заделки кабеля TKL | компл | 12
| Лента крепежная FT/HTМ | шт | 24
| Наклейка "Электрообогрев" | шт | 36
Пусконаладочные работы:
Шкаф распределения и управления ШР1
22 | Измерение сопротивления изоляции | 1 изм | 3
23 | Испытание повышенным напряжением промышленной частоты изоляции | 1 испыт | 3
24 | Измерение сопротивления постоянному току разъемных и болтовых соединений | 1 изм | 96
25 | Испытание выключателя, номинальный ток до 600 А | 1 испыт | 2
26 | Испытание выключателя, номинальный ток до 50 А | 1 испыт | 11
Шкаф клеммный (6 шт)
27 | Измерение сопротивления изоляции | 1 изм | 6
28 | Испытание повышенным напряжением промышленной частоты изоляции | 1 испыт | 6
29 | Измерение сопротивления постоянному току разъемных и болтовых соединений | 1 изм | 12
30 | Испытание выключателя, номинальный ток до 50 А | 1 испыт | 6
Шкаф распределительный ПРС (4 шт)
31 | Измерение сопротивления изоляции | 1 изм | 4
32 | Испытание повышенным напряжением промышленной частоты изоляции | 1 испыт | 4
33 | Измерение сопротивления постоянному току разъемных и болтовых соединений | 1 изм | 8
34 | Испытание выключателя, номинальный ток до 50 А | 1 испыт | 4
Силовые кабельные линии
35 | Проверка целостности и фазировка жил кабеля | 1 изм | 72
36 | Измерение сопротивления изоляции | 1 линия | 72
37 | Испытание повышенным напряжением выпрямленного тока | 1 испыт | 72
Заземляющие устройства
38 | Проверка элементов заземляющего устройства | шт | 3
39 | Проверка цепи между заземлителями и заземляющими элементами | шт | 3
Устройство высоковольтное питающее ВУП-6.54.6 УХЛ1 (12 шт)
40 | Измерение сопротивления изоляции | 1 изм | 12
41 | Испытание повышенным напряжением промышленной частоты изоляции | 1 испыт | 12
42 | Измерение сопротивления постоянному току разъемных и болтовых соединений | 1 изм | 24
43 | Испытание выключателя, номинальный ток до 50 А | 1 испыт | 12
Шкаф управления электрообогревом ШУЭ (2 шт)
44 | Измерение сопротивления изоляции | 1 изм | 2
45 | Испытание повышенным напряжением промышленной частоты изоляции | 1 испыт | 2
46 | Измерение сопротивления постоянному току разъемных и болтовых соединений | 1 изм | 4
47 | Испытание выключателя, номинальный ток до 50 А | 1 испыт | 2
Шкаф подключения электрообогрева ШЭ (3 шт)
48 | Измерение сопротивления изоляции | 1 изм | 3
49 | Испытание повышенным напряжением промышленной частоты изоляции | 1 испыт | 3
50 | Измерение сопротивления постоянному току разъемных и болтовых соединений | 1 изм | 6
51 | Испытание выключателя, номинальный ток до 50 А | 1 испыт | 3
скважины с 13 по 24
1 | Монтаж шкафа распределения и управления ШР1, Uн=380В, Iн=200А, 1800х800х400мм (ШхВхГ) | шт | 1
1 | Шкаф распределения и управления ШР1, Uн=380В, Iн=200А, 1800х800х400мм (ШхВхГ) | шт | 1
2 | Монтаж шкафа распределительного ПРС, Uн=380В, Iн=63А | шт | 4
2 | Шкаф распределительный ПРС, Uн=380В, Iн=63А, IP43, УХЛ1 | шт | 4
3 | Монтаж коробки клеммной КЗНС-08, Uн=660 В; Iн=25 А; клеммные зажимы - 32 шт; IP54; УХЛ1 | шт | 6
3 | Коробка клеммная КЗНС-08, Uн=660 В; Iн=25 А; клеммные зажимы - 32 шт; IP54; УХЛ1 | шт | 6
4 | Монтаж устройства высоковольтного питающего ВУП-6.54.6 УХЛ1 с коммутацией электрических сетей до 6кВ, степень защиты IP54 | шт | 12
4 | Устройство высоковольтное питающее ВУП-6.54.6 УХЛ1 с коммутацией электрических сетей до 6кВ, степень защиты IP54 | шт | 12
5 | Монтаж устройства заземления автоцистерн УЗА-3В | шт | 1
5 | Устройство заземления автоцистерн УЗА-3В | шт | 1
6 | Монтаж стойки аппаратной:
6.1 | Стойка аппаратная К314 УХЛ1 | шт | 1
7 | Монтаж стоек кабельных:
7.1 | Стойка кабельная К1150УТц2,5 | шт | 440
7.2 | Стойка кабельная К1151УТц2,5 | шт | 820
8 | Монтаж полок кабельных:
8.1 | Полка кабельная К1160УТц1,5 | шт | 448
8.2 | Полка кабельная К1163УТц1,5 | шт | 890
8.3 | Полка кабельная К1161УТц1,5 | шт | 1295
8.4 | Полка кабельная К1162УТц1,5 | шт | 340
9 | Монтаж перфорированного швеллера:
9.1 | Перфорированный швеллер 80х40х2000мм | шт | 42
10 | Монтаж металлорукава Р1-ЦХ-10 | м | 20
10 | Металлорукав Р1-ЦХ-10 | м | 20
11 | Монтаж кабеля по установленным конструкциям, в коробах и металлорукавах с присоединением кабеля к вводам и оборудованию:
11.1 | масса 1 м кабеля, кг, до 1 | м | 1122
11.1 | Кабель силовой ВБШвнг(А)-ХЛ 5х1,5-0,66 | м | 165
| Кабель силовой ВВГнг (А)-ХЛ 5х2,5-0,66 | м | 38
| Кабель контрольный КВБбШнг(А)-ХЛ 4х1,5 | м | 110
| Кабель силовой ВБШвнг(А)-ХЛ 3х2,5-0,66 | м | 55
| Кабель силовой ВВГнг (А)-ХЛ 5х6-0,66 | м | 35
| Кабель силовой КГВВнг(А)-ХЛ 3х2,5-0,66 | м | 10
| Кабель силовой ВБШвнг(А)-ХЛ 5х2,5-0,66 | м | 285
| Кабель силовой ВБШвнг(А)-ХЛ 5х6-0,66 | м | 90
| Кабель контрольный КВВГнг(А)-ХЛ 4х1,5 | м | 5
| Кабель силовой КГВВнг(А)-ХЛ 3х1,5-0,66 | м | 9
| Кабель контрольный КВВГнг(А)-ХЛ 7х2,5 | м | 20
| Кабель силовой КГнг(А)-ХЛ 5х4ок (N, PE) | м | 300
| Полоса бандажирования кабелей К405 | шт | 1145
| Пряжка закладная Л165 | шт | 1145
| Бирка маркировочная У135 | шт | 760
| Знак безопасности "Заземлено" пластиковый, 100х200мм | шт | 10
11.2 | масса 1 м кабеля, кг, до 2 | м | 2813
11.2 | Кабель силовой КПБК-90 3х16-3,3 | м | 550
| Кабель силовой КПпБК-120 - 3х25 | м | 1940
| Кабель силовой ВБбШвнг(А)-ХЛ- 4х35-0,66 | м | 270
| Кабель силовой КГнг(А)-ХЛ-0,66 4х35 | м | 8
| Кабель силовой ВВГнг(А)-ХЛ 4х16-0,66 | м | 10
| Кабель силовой КГнг(А)-ХЛ-0,66 4х10 | м | 35
11.3 | масса 1 м кабеля, кг, до 3 | м | 36
11.3 | Кабель силовой КГнг(А)-ХЛ-0,66 4х50 | м | 36
11.4 | масса 1 м кабеля, кг, до 7 | м | 587
11.4 | Кабель силовой КГнг(А)-ХЛ-0,66 4х95 | м | 520
| Кабель силовой КГнг(А)-ХЛ-0,66 4х120 | м | 40
| Кабель силовой КГнг(А)-ХЛ-0,66 4х70 | м | 27
12 | Разработка и обратная засыпка траншеи механизированным способом | м3 | 3.5
13 | Монтаж заземляющих проводников из полосы 5х40 | м | 10
13 | Полоса оцинкованная 5х40 | тн | 0.016
14 | Монтаж заземлителя вертикального из уголка 50х5, L=5000 мм | шт | 3
14 | Уголок оцинкованный 50х5 | тн | 0.057
Электрообогрев
15 | Монтаж шкафа управления электрообогревом ШУЭ в комплекте, Uн=380В, Iн=32А, 395х310х220мм (ВхШхГ) | шт | 2
15 | Шкаф управления электрообогревом ШУЭ в комплекте, Uн=380В, Iн=32А, IP32, 395х310х220мм (ВхШхГ) | шт | 2
16 | Монтаж шкафа подключения электрообогрева ШЭ в комплекте, Uн=380В, Iн=16А, 395х310х220мм (ВхШхГ) | шт | 3
16 | Шкаф подключения электрообогрева ШЭ в комплекте, Uн=380В, Iн=16А, IP54, 395х310х220мм (ВхШхГ) | шт | 3
17 | Монтаж датчика температуры воздуха TST04-5,0-П(+2 до +5) | шт | 2
17 | Датчик температуры воздуха TST04-5,0-П(+2 до +5) | шт | 2
18 | Монтаж коробки соединительной взрывозащищенной РТВ401 1Б/0 2ExeIIT6 | шт | 12
18 | Коробка соединительная взрывозащищенная РТВ401 1Б/0 2ExeIIТ6 | шт | 12
| Хомут PFS/3 | шт | 24
19 | Монтаж металлорукава Р3-ЦХ-25 | м | 72
19 | Металлорукав Р3-ЦХ-25 | м | 72
20 | Монтаж кабеля по установленным конструкциям, в металлорукавах с присоединением кабеля к вводам и оборудованию:
20.1 | масса 1 м кабеля, кг, до 1 | м | 1072
для расчета | L каб эст в соотв с предст 31.01.2023 схемой (ориентир):
от площ эл.оборуд до эст вдоль оси скв
от площ эл.оборуд до середины уч-ка эст между осью эст скв 1/2 и осью эст скв 3/4
от площ эл.оборуд до середины уч-ка эст между осью эст скв 5/6 и осью эст скв 7/8
от площ эл.оборуд до середины уч-ка эст между осью эст скв 9/10 и осью эст скв 11/12
от площ эл.оборуд до оси эст скв 13/14
20.1 | Кабель силовой ВБбШвнг(А)-ХЛ 3х2,5-0,66 | м | 360
| Кабель контрольный КВБбШнг(А)-ХЛ 4х1,5 | м | 20
| Кабель силовой ВБбШвнг(А)-ХЛ 5х2,5-0,66 | м | 682
| Кабель силовой ВВГнг(А)-ХЛ 5х2,5-0,66 | м | 10
21 | Монтаж саморегулирующегося электрического нагревательного кабеля, масса 1 м, кг, до 1 | м | 132
21 | Саморегулирующийся электрический нагревательный кабель 60BTC2-BP | м | 132
| Комплект для заделки кабеля TKL | компл | 12
| Лента крепежная FT/HTМ | шт | 24
| Наклейка "Электрообогрев" | шт | 36
Пусконаладочные работы:
Шкаф распределения и управления ШР1
22 | Измерение сопротивления изоляции | 1 изм | 3
23 | Испытание повышенным напряжением промышленной частоты изоляции | 1 испыт | 3
24 | Измерение сопротивления постоянному току разъемных и болтовых соединений | 1 изм | 96
25 | Испытание выключателя, номинальный ток до 600 А | 1 испыт | 2
26 | Испытание выключателя, номинальный ток до 50 А | 1 испыт | 11
Шкаф клеммный (6 шт)
27 | Измерение сопротивления изоляции | 1 изм | 6
28 | Испытание повышенным напряжением промышленной частоты изоляции | 1 испыт | 6
29 | Измерение сопротивления постоянному току разъемных и болтовых соединений | 1 изм | 12
30 | Испытание выключателя, номинальный ток до 50 А | 1 испыт | 6
Шкаф распределительный ПРС (4 шт)
31 | Измерение сопротивления изоляции | 1 изм | 4
32 | Испытание повышенным напряжением промышленной частоты изоляции | 1 испыт | 4
33 | Измерение сопротивления постоянному току разъемных и болтовых соединений | 1 изм | 8
34 | Испытание выключателя, номинальный ток до 50 А | 1 испыт | 4
Силовые кабельные линии
35 | Проверка целостности и фазировка жил кабеля | 1 изм | 72
36 | Измерение сопротивления изоляции | 1 линия | 72
37 | Испытание повышенным напряжением выпрямленного тока | 1 испыт | 72
Заземляющие устройства
38 | Проверка элементов заземляющего устройства | шт | 3
39 | Проверка цепи между заземлителями и заземляющими элементами | шт | 3
Устройство высоковольтное питающее ВУП-6.54.6 УХЛ1 (12 шт)
40 | Измерение сопротивления изоляции | 1 изм | 12
41 | Испытание повышенным напряжением промышленной частоты изоляции | 1 испыт | 12
42 | Измерение сопротивления постоянному току разъемных и болтовых соединений | 1 изм | 24
43 | Испытание выключателя, номинальный ток до 50 А | 1 испыт | 12
Шкаф управления электрообогревом ШУЭ (2 шт)
44 | Измерение сопротивления изоляции | 1 изм | 2
45 | Испытание повышенным напряжением промышленной частоты изоляции | 1 испыт | 2
46 | Измерение сопротивления постоянному току разъемных и болтовых соединений | 1 изм | 4
47 | Испытание выключателя, номинальный ток до 50 А | 1 испыт | 2
Шкаф подключения электрообогрева ШЭ (3 шт)
48 | Измерение сопротивления изоляции | 1 изм | 3
49 | Испытание повышенным напряжением промышленной частоты изоляции | 1 испыт | 3
50 | Измерение сопротивления постоянному току разъемных и болтовых соединений | 1 изм | 6
51 | Испытание выключателя, номинальный ток до 50 А | 1 испыт | 3
16 | Сети пожарной сигнализации КС №2б
скважины с 1 по 12
1 | Монтаж резервированного источника питания РИП-12RS в комплекте с блоком аккумуляторных батарей | шт | 1
1 | Резервированный источник питания РИП-12RS | шт | 1
| Блок для аккумуляторный батарей 2х17А/ч-12В | шт | 1
| Аккумуляторная батарея АКБ-17А/ч 12В | шт | 1
2 | Монтаж прибора приемно-контрольного охранно-пожарного "Яхонт-16И" | шт | 1
2 | Прибор приемно-контрольный охранно-пожарнй "Яхонт-16И" | шт | 1
3 | Монтаж извещателя пожарного ручного ИП535-07е-А-КВМ20 | шт | 1
3 | Извещатель пожарный ручной взрывозащищенный ИП535-07е-А-КВМ20 с кабельным вводом под металлорукав и козырьком | шт | 1
| Козырек защитный 135*195*200 | шт | 1
| Полоса К106 ХЛ1 ТУ36-1434-82 L=2000мм | шт | 2
| Хомут жестяной | шт | 10
| Профиль зетовый К239 ХЛ1 ТУ36-1434-82 L=2000мм | шт | 1
| Указательный знак F10 ГОСТ12.4.026-2001 | шт | 1
4 | Монтаж коробов ВКП 2000х100х100, L=2000 мм и комплектующих к ним по установленным конструкциям | шт | 140
4 | Короб секция горизонтальная ВКП 2000х100х100 | шт | 140
| Короб секция угловая горизонтальая ВКУГ 100х100 | шт | 2
| Короб секция угловая тройниковая ВКУН 100х100 | шт | 1
5 | Монтаж коробки зажимов взрывозащищённой КЗП4.1-20/36П | шт | 1
5 | Коробка зажимов взрывозащищённая КЗП4.1-20/36П | шт | 1
6 | Монтаж коробки зажимов взрывозащищённой КЗП4.1-20/12П | шт | 1
6 | Коробка зажимов взрывозащищённая КЗП4.1-20/12П | шт | 1
7 | Монтаж металлорукава РЗ-Ц-Пнг-20 | м | 18
7 | Металлорукав РЗ-Ц-Пнг-20 | м | 18
8 | Монтаж кабеля по установленным конструкциям в коробах и металлорукавах с расключением и маркировкой жил, масса 1 м кабеля, кг, до 1 | м | 275
8 | Кабель огнестойкий групповой прокладки Atctic Cab КМУВнг(А)-FRLS 2х2х0,75 ВЭ ХЛ | м | 90
| Кабель огнестойкий групповой прокладки Atctic Cab КМУВнг(А)-FRLS 3х2х0,75 ВЭ ХЛ | м | 30
| Кабель огнестойкий групповой прокладки Atctic Cab КМУВнг(А)-FRLS 4х1.5 ВЭ ХЛ | м | 150
| Кабель силовой ВВГнг-FRLS 3х1.5 | м | 5
скважины с 13 по 24
1 | Монтаж резервированного источника питания РИП-12RS в комплекте с блоком аккумуляторных батарей | шт | 1
1 | Резервированный источник питания РИП-12RS | шт | 1
| Блок для аккумуляторный батарей 2х17А/ч-12В | шт | 1
| Аккумуляторная батарея АКБ-17А/ч 12В | шт | 1
2 | Монтаж прибора приемно-контрольного охранно-пожарного "Яхонт-16И" | шт | 1
2 | Прибор приемно-контрольный охранно-пожарнй "Яхонт-16И" | шт | 1
3 | Монтаж извещателя пожарного ручного ИП535-07е-А-КВМ20 | шт | 1
3 | Извещатель пожарный ручной взрывозащищенный ИП535-07е-А-КВМ20 с кабельным вводом под металлорукав и козырьком | шт | 1
| Козырек защитный 135*195*200 | шт | 1
| Полоса К106 ХЛ1 ТУ36-1434-82 L=2000мм | шт | 2
| Хомут жестяной | шт | 10
| Профиль зетовый К239 ХЛ1 ТУ36-1434-82 L=2000мм | шт | 1
| Указательный знак F10 ГОСТ12.4.026-2001 | шт | 1
4 | Монтаж коробов ВКП 2000х100х100, L=2000 мм и комплектующих к ним по установленным конструкциям | шт | 140
4 | Короб секция горизонтальная ВКП 2000х100х100 | шт | 140
| Короб секция угловая горизонтальая ВКУГ 100х100 | шт | 2
| Короб секция угловая тройниковая ВКУН 100х100 | шт | 1
5 | Монтаж коробки зажимов взрывозащищённой КЗП4.1-20/36П | шт | 1
5 | Коробка зажимов взрывозащищённая КЗП4.1-20/36П | шт | 1
6 | Монтаж коробки зажимов взрывозащищённой КЗП4.1-20/12П | шт | 1
6 | Коробка зажимов взрывозащищённая КЗП4.1-20/12П | шт | 1
7 | Монтаж металлорукава РЗ-Ц-Пнг-20 | м | 18
7 | Металлорукав РЗ-Ц-Пнг-20 | м | 18
8 | Монтаж кабеля по установленным конструкциям в коробах и металлорукавах с расключением и маркировкой жил, масса 1 м кабеля, кг, до 1 | м | 275
8 | Кабель огнестойкий групповой прокладки Atctic Cab КМУВнг(А)-FRLS 2х2х0,75 ВЭ ХЛ | м | 90
| Кабель огнестойкий групповой прокладки Atctic Cab КМУВнг(А)-FRLS 3х2х0,75 ВЭ ХЛ | м | 30
| Кабель огнестойкий групповой прокладки Atctic Cab КМУВнг(А)-FRLS 4х1.5 ВЭ ХЛ | м | 150
| Кабель силовой ВВГнг-FRLS 3х1.5 | м | 5
17 | Сети КИПиА КС №2б
скважины с 1 по 12
1 | Монтаж измерительного преобразователя давления PC-28 | шт | 25
1 | Измерительный преобразователь давления РС-28 | шт | 25
2 | Монтаж преобразователя уровня магнитного поплавкового ПМП-062 | шт | 1
2 | Преобразователь уровня магнитный поплавковый ПМП-062 | шт | 1
3 | Монтаж индикатора тока ИТ-2 | шт | 12
3 | Индикатор тока ИТ-2 | шт | 12
4 | Монтаж поста аварийной сигнализации ВС-3-2СФ-24В | шт | 1
4 | Пост аварийной сигнализации ВС-3-2СФ-24В | шт | 1
5 | Монтаж поста управления взрывозащищенный кнопочный ПВК-25 ХЛ1 | шт | 1
5 | Пост управления взрывозащищенный кнопочный ПВК-25 ХЛ1 | шт | 1
6 | Монтаж газосигнализатора автономного взрывозащищенного ГСМ-05-01 3/2/А-0-0-3 | компл | 1
6 | Газосигнализатор автономный взрывозащищенный ГСМ-05-01 3/2/А-0-0-3 в комплекте поставки: блок детекторный - 1 шт блок сигнализатора - 1 шт | компл | 1
7 | Изготовление и монтаж крепления для поста загазованности | тн | 0.004
7 | Труба 20х2,8 | м | 1
| Муфта 20 | шт | 2
| Контрагайка 20 | шт | 1
| Кронштейн Лист 3 | тн | 0.002
8 | Монтаж коробки зажимов взрывозащищенной МТР310-(-50+40)125 8х20A2FFC1RAC050(A) 1x25A2FFC1RAC180(В)-8х20A2FFC1RAC050(С)-1x25A2FFC1RAC180(D)- 2,5x56(B) | шт | 1
8 | Коробка зажимов МТР310-(-50+40)125 8х20A2FFC1RAC050(A) 1x25A2FFC1RAC180(В)-8х20A2FFC1RAC050(С)-1x25A2FFC1RAC180(D)- 2,5x56(B) | шт | 1
9 | Монтаж кабельного ввода взрывозащищенного КНВМ2М-20 1ExdIICGb/1ExeIIGb/0ExiaIICGa/2ExnRIIGc IP66 под небронированный кабель (d=11-17мм) с возможностью присоединения металлорукава Ду=20мм, резьба М25х1.5, никелированная латунь. В комплекте: кольцо заземления, уплотнительное кольцо. | шт | 26
9 | Кабельный ввод взрывозащищенный КНВМ2М-20 1ExdIICGb/1ExeIIGb/0ExiaIICGa/2ExnRIIGc IP66 под небронированный кабель (d=11-17мм) с возможностью присоединения металлорукава Ду=20мм, резьба М25х1.5, никелированная латунь. В комплекте: кольцо заземления, уплотнительное кольцо. | шт | 26
10 | Монтаж кабельного ввода взрывозащищенного КНВМ3М-25 1ExdIICGb/1ExeIIGb/0ExiaIICGa/2ExnRIIGc IP66/67/68 под небронированный кабель (d=17-22мм) с возможностью присоединения металлорукава Ду=25мм, резьба М32х1.5, никелированная латунь. В комплекте: кольцо заземления, уплотнительное кольцо. | шт | 3
10 | Кабельный ввод взрывозащищенный КНВМ3М-25 1ExdIICGb/1ExeIIGb/0ExiaIICGa/2ExnRIIGc IP66/67/68 под небронированный кабель (d=17-22мм) с возможностью присоединения металлорукава Ду=25мм, резьба М32х1.5, никелированная латунь. В комплекте: кольцо заземления, уплотнительное кольцо. | шт | 3
11 | Монтаж коробов ВКП 2000х200х200, L=2000 мм и комплектующих к ним по установленным конструкциям | шт | 130
11 | Короб секция горизонтальная ВКП 2000х200х200 | шт | 130
| Короб секция угловая вертикальная вниз ВКУН 200х200 | шт | 2
| Короб секция тройниковая горизонтальая ВКТ 200х200 | шт | 2
| Короб секция угловая горизонтальная ВКУГ 200х200 | шт | 2
12 | Монтаж коробов ВКП 2000х100х100 L=2000 мм и комплектующих к ним по установленным конструкциям | шт | 50
12 | Короб секция горизонтальная , ВКП 2000х100х100 L=2000 мм | шт | 50
| Короб секция тройниковая ВКТ 100х100 | шт | 3
| Короб секция угловая горизонтальая ВКУГ 100х100 | шт | 3
13 | Монтаж металлорукава МРПИ нг-20 | м | 102
13 | Металлорукав МРПИ нг-20 | м | 102
14 | Монтаж металлорукава МРПИ нг-25 | м | 19
14 | Металлорукав МРПИ нг-25 | м | 19
15 | Монтаж кабеля по установленным конструкциям в коробах и металлорукавах с расключением и маркировкой жил, масса 1 м кабеля, кг, до 1 | м | 1820
15 | Кабель контрольный КВВГЭнг(А)-LS-ХЛ 4х1,0 | м | 150
| Кабель контрольный КВВГЭнг(А)-LS-ХЛ 4х1,5 | м | 480
| Кабель контрольный КВВГЭнг(А)-LS-ХЛ 5х1,5 | м | 420
| Кабель контрольный КВВГЭнг(А)-LS-ХЛ 10х1,5 | м | 60
| Кабель контрольный КВВГЭнг(А)-LS-ХЛ 14х1,5 | м | 60
| Кабель контрольный КВВГЭнг(А)-LS-ХЛ 15х1,5 | м | 60
| Кабель для промышленного интерфейса КВИПнг(А)-LS 2х2х0,78 ВЭ ХЛ | м | 350
| Кабель для промышленного интерфейса КВИПнг(А)-LS 3х2х1,5 ВЭ ХЛ | м | 180
| Кабель для промышленного интерфейса КВИПнг(А)-LS 5х2х1,5 ВЭ ХЛ | м | 60
16 | Монтаж заземления из провода ПВЗ по установленным конструкциям | м | 30
16 | Провод ПВЗ 1х4,0 | м | 30
скважины с 13 по 24
1 | Монтаж измерительного преобразователя давления PC-28 | шт | 25
1 | Измерительный преобразователь давления РС-28 | шт | 25
2 | Монтаж преобразователя уровня магнитного поплавкового ПМП-062 | шт | 1
2 | Преобразователь уровня магнитный поплавковый ПМП-062 | шт | 1
3 | Монтаж индикатора тока ИТ-2 | шт | 12
3 | Индикатор тока ИТ-2 | шт | 12
4 | Монтаж поста аварийной сигнализации ВС-3-2СФ-24В | шт | 1
4 | Пост аварийной сигнализации ВС-3-2СФ-24В | шт | 1
5 | Монтаж поста управления взрывозащищенный кнопочный ПВК-25 ХЛ1 | шт | 1
5 | Пост управления взрывозащищенный кнопочный ПВК-25 ХЛ1 | шт | 1
6 | Монтаж газосигнализатора автономного взрывозащищенного ГСМ-05-01 3/2/А-0-0-3 | компл | 1
6 | Газосигнализатор автономный взрывозащищенный ГСМ-05-01 3/2/А-0-0-3 в комплекте поставки: блок детекторный - 1 шт блок сигнализатора - 1 шт | компл | 1
7 | Изготовление и монтаж крепления для поста загазованности | тн | 0.004
7 | Труба 20х2,8 | м | 1
| Муфта 20 | шт | 2
| Контрагайка 20 | шт | 1
| Кронштейн Лист 3 | тн | 0.002
8 | Монтаж коробки зажимов взрывозащищенной МТР310-(-50+40)125 8х20A2FFC1RAC050(A) 1x25A2FFC1RAC180(В)-8х20A2FFC1RAC050(С)-1x25A2FFC1RAC180(D)- 2,5x56(B) | шт | 1
8 | Коробка зажимов МТР310-(-50+40)125 8х20A2FFC1RAC050(A) 1x25A2FFC1RAC180(В)-8х20A2FFC1RAC050(С)-1x25A2FFC1RAC180(D)- 2,5x56(B) | шт | 1
9 | Монтаж кабельного ввода взрывозащищенного КНВМ2М-20 1ExdIICGb/1ExeIIGb/0ExiaIICGa/2ExnRIIGc IP66 под небронированный кабель (d=11-17мм) с возможностью присоединения металлорукава Ду=20мм, резьба М25х1.5, никелированная латунь. В комплекте: кольцо заземления, уплотнительное кольцо. | шт | 26
9 | Кабельный ввод взрывозащищенный КНВМ2М-20 1ExdIICGb/1ExeIIGb/0ExiaIICGa/2ExnRIIGc IP66 под небронированный кабель (d=11-17мм) с возможностью присоединения металлорукава Ду=20мм, резьба М25х1.5, никелированная латунь. В комплекте: кольцо заземления, уплотнительное кольцо. | шт | 26
10 | Монтаж кабельного ввода взрывозащищенного КНВМ3М-25 1ExdIICGb/1ExeIIGb/0ExiaIICGa/2ExnRIIGc IP66/67/68 под небронированный кабель (d=17-22мм) с возможностью присоединения металлорукава Ду=25мм, резьба М32х1.5, никелированная латунь. В комплекте: кольцо заземления, уплотнительное кольцо. | шт | 3
10 | Кабельный ввод взрывозащищенный КНВМ3М-25 1ExdIICGb/1ExeIIGb/0ExiaIICGa/2ExnRIIGc IP66/67/68 под небронированный кабель (d=17-22мм) с возможностью присоединения металлорукава Ду=25мм, резьба М32х1.5, никелированная латунь. В комплекте: кольцо заземления, уплотнительное кольцо. | шт | 3
11 | Монтаж коробов ВКП 2000х200х200, L=2000 мм и комплектующих к ним по установленным конструкциям | шт | 130
11 | Короб секция горизонтальная ВКП 2000х200х200 | шт | 130
| Короб секция угловая вертикальная вниз ВКУН 200х200 | шт | 2
| Короб секция тройниковая горизонтальая ВКТ 200х200 | шт | 2
| Короб секция угловая горизонтальная ВКУГ 200х200 | шт | 2
12 | Монтаж коробов ВКП 2000х100х100 L=2000 мм и комплектующих к ним по установленным конструкциям | шт | 50
12 | Короб секция горизонтальная , ВКП 2000х100х100 L=2000 мм | шт | 50
| Короб секция тройниковая ВКТ 100х100 | шт | 3
| Короб секция угловая горизонтальая ВКУГ 100х100 | шт | 3
13 | Монтаж металлорукава МРПИ нг-20 | м | 102
13 | Металлорукав МРПИ нг-20 | м | 102
14 | Монтаж металлорукава МРПИ нг-25 | м | 19
14 | Металлорукав МРПИ нг-25 | м | 19
15 | Монтаж кабеля по установленным конструкциям в коробах и металлорукавах с расключением и маркировкой жил, масса 1 м кабеля, кг, до 1 | м | 1820
15 | Кабель контрольный КВВГЭнг(А)-LS-ХЛ 4х1,0 | м | 150
| Кабель контрольный КВВГЭнг(А)-LS-ХЛ 4х1,5 | м | 480
| Кабель контрольный КВВГЭнг(А)-LS-ХЛ 5х1,5 | м | 420
| Кабель контрольный КВВГЭнг(А)-LS-ХЛ 10х1,5 | м | 60
| Кабель контрольный КВВГЭнг(А)-LS-ХЛ 14х1,5 | м | 60
| Кабель контрольный КВВГЭнг(А)-LS-ХЛ 15х1,5 | м | 60
| Кабель для промышленного интерфейса КВИПнг(А)-LS 2х2х0,78 ВЭ ХЛ | м | 350
| Кабель для промышленного интерфейса КВИПнг(А)-LS 3х2х1,5 ВЭ ХЛ | м | 180
| Кабель для промышленного интерфейса КВИПнг(А)-LS 5х2х1,5 ВЭ ХЛ | м | 60
16 | Монтаж заземления из провода ПВЗ по установленным конструкциям | м | 30
16 | Провод ПВЗ 1х4,0 | м | 30
18 | Сети связи КС №2б
скважины с 1 по 12
1 | Монтаж блока абонентского терминала E6-ST25/10800ct | шт | 1
1 | Абонентский терминал E6-ST25/10800ct | шт | 1
2 | Монтаж шкафа связи 600х600х920 мм в комплекте | компл | 1 | состав шкафа см в ведомости поставки материалов/оборудования
2 | Шкаф телекоммуникационный напольный ШТК-Э-18.6.6-13АА, 18U (600 × 600) дверь стекло - 1 шт; Модуль вентиляторный, 2 вентилятора с терморегулятором R-FAN-2T - 1 шт; Вертикальный кабельный органайзер в шкаф, ширина 150 мм 18U ВКО-М-18.150 - 1 шт; Пигтейл LC/UPC SM (0.9) 1m OS2 SM PVC (OFNR) 2.0mm - 1 шт.; Гильза термоусаживаемая КДЗС-6030 - 1 шт; Блок розеток DK 7240.210 - 1шт; Модульный автоматический выключатель двухполюсный In=8A, Ii=(3-5)In, характеристика В, BM63-2XB8 - 1шт Панель заземления горизонтальная/вертикальная 19" 500 мм, ПЗ-19-500.200А - 1 шт; омплект щеточного ввода в шкаф, универсальный, КВ-Щ-55.420А - 1 шт.; Модуль SFP оптический SFG-L01-I - 1 шт.; Оптический кросс FOC-FDX20-PP-LCD6-MM - 1 шт.; 1m (3ft) LC UPC - LC UPC Оптический Патч-корд OS2 SM PVC (OFNR) 2.0mm - 5 шт.; Гильза термоусаживаемая КДЗС-6030 - 1 упак | компл | 1
3 | Монтаж блока грозозащиты внешнего исполнения AUX-ODU-LPU-G | шт | 2
3 | Блок грозозащиты внешнего исполнения AUX-ODU-LPU-G | шт | 2
4 | Монтаж промышленного коммутатора 6 10/100/1000Base-T + 2 100/1000M SFP слота NIS-3200-206GS | шт | 1
4 | Промышленный коммутатор 6 10/100/1000Base-T + 2 100/1000M SFP слота NIS-3200-206GS | шт | 1
5 | Монтаж 1-портового преобразователя Modbus RTU/ASCII (1 x RS-232/422/485) в Modbus TCP (2 x Ethernet, 1 IP-адрес), гальваническая изоляция 2 кВ, монтаж на DIN-рейку | шт | 1
5 | 1-портовый преобразователь Modbus RTU/ASCII (1 x RS-232/422/485) в Modbus TCP (2 x Ethernet, 1 IP-адрес), гальваническая изоляция 2 кВ, монтаж на DIN-рейку | шт | 1
6 | Монтаж оптического кросса FOC-FDX20-PP-LCD6-MM | шт | 1
6 | Оптический кросс FOC-FDX20-PP-LCD6-MM | шт | 1
7 | Монтаж оптического патч-корда 1м (3ft) LC UPC-LC UPC OS2 SM PVC (OFNR) 2.0мм | шт | 5
7 | Оптический патч-корд 1м (3ft) LC UPC-LC UPC OS2 SM PVC (OFNR) 2.0мм | шт | 5
8 | Монтаж пигтейла LC/UPC SM (0,9) 1м | шт | 5
8 | Пигтейл LC/UPC SM (0,9) 1м | шт | 5
9 | Монтаж термоусазивающей гильзы КДЗС-6030 | шт | 1
9 | Термоусазивающая гильза КДЗС-6030 | шт | 1
10 | Монтаж ИБП RT-Series 1000 ВА / 900 Вт, 2U | шт | 1
10 | ИБП RT-Series 1000 ВА / 900 Вт, 2U | шт | 1
11 | Монтаж модуля IC-SNMP/WEB | шт | 1
11 | Модуль IC-SNMP/WEB | шт | 1
12 | Монтаж блока розеток 7 поз. DK 7240.210 | шт | 1
12 | Блок розеток 7 поз. DK 7240.210 | шт | 1
13 | Монтаж автоматического модульного двухполюсного выключателя, In=8А, Ii=(3-5)In, характеристика В | шт | 1
13 | Автоматический модульный двухполюсный выключатель, In=8А, Ii=(3-5)In, характеристика В, ВМ63-2ХВ8 | шт | 1
14 | Монтаж шкафа охранной сигнализации 600х300х146 мм в комплекте | компл | 1 | состав шкафа см в ведомости поставки материалов/оборудования
14 | DKC / ДКС 563210 Корпус ударопрочный с выбивными фланцами и непрозрачной крышкой, 600x300x146мм (ДхШхВ) | шт | 1
| Устройство оконечное системы передачи извещений по каналам сотовой связи GSM УО-4С исп.02 | шт | 1
| Считыватель IronLogic Matrix-IV RF | шт | 1
| Блок питания с функцией UPS «Mean Well» DRC-60A | шт | 1
| DKC / ДКС R5THR2 Термостат, NC контакт, диапазон температур: 0-60 °С нормально-замкнутый контакт (NC) - для нагревателей | шт | 1
| STEGO 14005000 Нагреватель HG 140 с пружинным зажимом (полупроводниковый, IP 20Д20-250В AC/DC , 60Вт) | шт | 1
| АКБ ВВ battery ВС 7-12 | шт | 1
| Розетка РАрЮ-З-ОП с заземлением на DIN-рейку (MRD10-16) | шт | 1
| Автоматический выключатель S201 CIO (2CDS251001R0104) | шт | 1
| Клемма винтовая 2.5мм.кв. серая | шт | 12
| Клемма винтовая 2.5мм.кв. синяя | шт | 12
| DIN рейка 0,5 м | шт | 1
| Оповещатель охранно-пожарный световой ОПОП1-5-12/24 | шт | 2
| Извещатель охранный объемный оптико-электронный уличный Optex НХ-40 | шт | 1
15 | Монтаж универсального автономного измерителя - коммутатора ROSSMA IIOT-AMS analog Ex single channel | шт | 25
15 | Универсальный автономный измеритель - коммутатор ROSSMA IIOT-AMS analog Ex single channel | шт | 25
16 | Монтаж коробов ВКП 2000х50х100, L=2000 мм и комплектующих к ним по установленным конструкциям | шт | 50
16 | Короб секция горизонтальная ВКП 2000х50х100 | шт | 50
| Короб секция угловая горизонтальная ВКУГ 50х100 | шт | 2
| Короб секция тройниковая горизонтальая 50x100 | шт | 1
| Монтажный хомут для кабеля КУ-5-3/8"-2 | шт | 60
17 | Монтаж кабеля по установленным конструкциям, в металлорукавах с подключением к оборудованию, масса 1 м кабеля, кг, до 1 | м | 165
17 | Кабель витая пара (FTP), категория 5e, 4 пары, одножильный, для внешней прокладки (-50 C ...+70 C), экранированный КВПЭфнг(А)-HF-5e 4х2х0,52 | м | 55
| Кабель связи симметричный парной скрутки (UTP), категории 5е для внутренней прокладки UTP cat 5e 4х2х0,52 PVC | м | 20
| Кабель силовой ВВГнг-LS 3x2,5 | м | 30
| Кабель питания IEC320-C14 > IEC320-C13 (3х1,0), 10А, 10,0 м, черный PWC-IEC13-IEC14-10-BK | шт | 1
| Кабель промышленный для наружней продкладки Atctic Cab КМУВнг(А)-FRLS 2х2х0,75 ВЭ ХЛ | м | 60
18 | Монтаж заземления из провода ПВЗ по установленным конструкциям | м | 30
18 | Провод ПВЗ 6 3-1 | м | 30
скважины с 13 по 24
1 | Монтаж блока абонентского терминала E6-ST25/10800ct | шт | 1
1 | Абонентский терминал E6-ST25/10800ct | шт | 1
2 | Монтаж шкафа связи 600х600х920 мм в комплекте | компл | 1 | состав шкафа см в ведомости поставки материалов/оборудования
2 | Шкаф телекоммуникационный напольный ШТК-Э-18.6.6-13АА, 18U (600 × 600) дверь стекло - 1 шт; Модуль вентиляторный, 2 вентилятора с терморегулятором R-FAN-2T - 1 шт; Вертикальный кабельный органайзер в шкаф, ширина 150 мм 18U ВКО-М-18.150 - 1 шт; Пигтейл LC/UPC SM (0.9) 1m OS2 SM PVC (OFNR) 2.0mm - 1 шт.; Гильза термоусаживаемая КДЗС-6030 - 1 шт; Блок розеток DK 7240.210 - 1шт; Модульный автоматический выключатель двухполюсный In=8A, Ii=(3-5)In, характеристика В, BM63-2XB8 - 1шт Панель заземления горизонтальная/вертикальная 19" 500 мм, ПЗ-19-500.200А - 1 шт; омплект щеточного ввода в шкаф, универсальный, КВ-Щ-55.420А - 1 шт.; Модуль SFP оптический SFG-L01-I - 1 шт.; Оптический кросс FOC-FDX20-PP-LCD6-MM - 1 шт.; 1m (3ft) LC UPC - LC UPC Оптический Патч-корд OS2 SM PVC (OFNR) 2.0mm - 5 шт.; Гильза термоусаживаемая КДЗС-6030 - 1 упак | компл | 1
3 | Монтаж блока грозозащиты внешнего исполнения AUX-ODU-LPU-G | шт | 2
3 | Блок грозозащиты внешнего исполнения AUX-ODU-LPU-G | шт | 2
4 | Монтаж промышленного коммутатора 6 10/100/1000Base-T + 2 100/1000M SFP слота NIS-3200-206GS | шт | 1
4 | Промышленный коммутатор 6 10/100/1000Base-T + 2 100/1000M SFP слота NIS-3200-206GS | шт | 1
5 | Монтаж 1-портового преобразователя Modbus RTU/ASCII (1 x RS-232/422/485) в Modbus TCP (2 x Ethernet, 1 IP-адрес), гальваническая изоляция 2 кВ, монтаж на DIN-рейку | шт | 1
5 | 1-портовый преобразователь Modbus RTU/ASCII (1 x RS-232/422/485) в Modbus TCP (2 x Ethernet, 1 IP-адрес), гальваническая изоляция 2 кВ, монтаж на DIN-рейку | шт | 1
6 | Монтаж оптического кросса FOC-FDX20-PP-LCD6-MM | шт | 1
6 | Оптический кросс FOC-FDX20-PP-LCD6-MM | шт | 1
7 | Монтаж оптического патч-корда 1м (3ft) LC UPC-LC UPC OS2 SM PVC (OFNR) 2.0мм | шт | 5
7 | Оптический патч-корд 1м (3ft) LC UPC-LC UPC OS2 SM PVC (OFNR) 2.0мм | шт | 5
8 | Монтаж пигтейла LC/UPC SM (0,9) 1м | шт | 5
8 | Пигтейл LC/UPC SM (0,9) 1м | шт | 5
9 | Монтаж термоусазивающей гильзы КДЗС-6030 | шт | 1
9 | Термоусазивающая гильза КДЗС-6030 | шт | 1
10 | Монтаж ИБП RT-Series 1000 ВА / 900 Вт, 2U | шт | 1
10 | ИБП RT-Series 1000 ВА / 900 Вт, 2U | шт | 1
11 | Монтаж модуля IC-SNMP/WEB | шт | 1
11 | Модуль IC-SNMP/WEB | шт | 1
12 | Монтаж блока розеток 7 поз. DK 7240.210 | шт | 1
12 | Блок розеток 7 поз. DK 7240.210 | шт | 1
13 | Монтаж автоматического модульного двухполюсного выключателя, In=8А, Ii=(3-5)In, характеристика В | шт | 1
13 | Автоматический модульный двухполюсный выключатель, In=8А, Ii=(3-5)In, характеристика В, ВМ63-2ХВ8 | шт | 1
14 | Монтаж шкафа охранной сигнализации 600х300х146 мм в комплекте | компл | 1 | состав шкафа см в ведомости поставки материалов/оборудования
14 | DKC / ДКС 563210 Корпус ударопрочный с выбивными фланцами и непрозрачной крышкой, 600x300x146мм (ДхШхВ) | шт | 1
| Устройство оконечное системы передачи извещений по каналам сотовой связи GSM УО-4С исп.02 | шт | 1
| Считыватель IronLogic Matrix-IV RF | шт | 1
| Блок питания с функцией UPS «Mean Well» DRC-60A | шт | 1
| DKC / ДКС R5THR2 Термостат, NC контакт, диапазон температур: 0-60 °С нормально-замкнутый контакт (NC) - для нагревателей | шт | 1
| STEGO 14005000 Нагреватель HG 140 с пружинным зажимом (полупроводниковый, IP 20Д20-250В AC/DC , 60Вт) | шт | 1
| АКБ ВВ battery ВС 7-12 | шт | 1
| Розетка РАрЮ-З-ОП с заземлением на DIN-рейку (MRD10-16) | шт | 1
| Автоматический выключатель S201 CIO (2CDS251001R0104) | шт | 1
| Клемма винтовая 2.5мм.кв. серая | шт | 12
| Клемма винтовая 2.5мм.кв. синяя | шт | 12
| DIN рейка 0,5 м | шт | 1
| Оповещатель охранно-пожарный световой ОПОП1-5-12/24 | шт | 2
| Извещатель охранный объемный оптико-электронный уличный Optex НХ-40 | шт | 1
15 | Монтаж универсального автономного измерителя - коммутатора ROSSMA IIOT-AMS analog Ex single channel | шт | 24
15 | Универсальный автономный измеритель - коммутатор ROSSMA IIOT-AMS analog Ex single channel | шт | 24
16 | Монтаж коробов ВКП 2000х50х100, L=2000 мм и комплектующих к ним по установленным конструкциям | шт | 50
16 | Короб секция горизонтальная ВКП 2000х50х100 | шт | 50
| Короб секция угловая горизонтальная ВКУГ 50х100 | шт | 2
| Короб секция тройниковая горизонтальая 50x100 | шт | 1
| Монтажный хомут для кабеля КУ-5-3/8"-2 | шт | 60
17 | Монтаж кабеля по установленным конструкциям, в металлорукавах с подключением к оборудованию, масса 1 м кабеля, кг, до 1 | м | 165
17 | Кабель витая пара (FTP), категория 5e, 4 пары, одножильный, для внешней прокладки (-50 C ...+70 C), экранированный КВПЭфнг(А)-HF-5e 4х2х0,52 | м | 55
| Кабель связи симметричный парной скрутки (UTP), категории 5е для внутренней прокладки UTP cat 5e 4х2х0,52 PVC | м | 20
| Кабель силовой ВВГнг-LS 3x2,5 | м | 30
| Кабель питания IEC320-C14 > IEC320-C13 (3х1,0), 10А, 10,0 м, черный PWC-IEC13-IEC14-10-BK | шт | 1
| Кабель промышленный для наружней продкладки Atctic Cab КМУВнг(А)-FRLS 2х2х0,75 ВЭ ХЛ | м | 60
18 | Монтаж заземления из провода ПВЗ по установленным конструкциям | м | 30
18 | Провод ПВЗ 6 3-1 | м | 30
19 | Система видеонаблюдения КС №2б
скважины с 1 по 12
1 | Монтаж уличной IP-камеры HikVision DS-2CD4A26FWD-IZHS | шт | 2
1 | Уличная скоростная IP-камера HikVision DS-2CD4A26FWD-IZHS, разрешение 2 Мп, оптическое увеличение 25х, аппаратный WDR 120 дБ, Smart видеоаналитика, ИК-подсветка до 50 м, температурный диапазон: -50°C…+60°, IP67 | шт | 2
| Крепление на столб DS-1275ZJ-SUS | шт | 2
2 | Монтаж узла доступа NSBox-4082HR в комплекте, 380х380х210 мм | шт | 1
2 | Узел доступа NSBox-4082HR: шкаф NSB-3838H1F1 с нагревателем, с ODF; СБП NR-48VDC-360VA с крепежом для АКБ 7Ahx4; NIS-3500-3226PGE коммутатор: uplink 2 SFP/1G + 2 TP/1G, 8 портов TP/1G PoE: 60W x2 + 30W x6; контроль зависания IP | шт | 1
3 | Монтаж устройства грозозащиты внутренней установки NSBon-15 | шт | 4
3 | Устройство грозозащиты внутренней установки NSBon-15 | шт | 4
4 | Монтаж устройства грозозащиты наружней установки NSP-121PGi | шт | 4
4 | Устройство грозозащиты наружней установки NSP-121PGi | шт | 4
5 | Монтаж 9-канольного IP-видеосервера Domination IP-9-4 MDR, с HDD диском SATA 1 ТВ | шт | 1
5 | 9-канольный IP-видеосервер Domination IP-9-4 MDR, с HDD диском SATA 1 ТВ | шт | 1
6 | Монтаж автоматического выключателя двухполюсного 1А, ВА61 F29-Z 1 | шт | 1
6 | Автоматический выключатель двухполюсный 1А, ВА61 F29-Z 1 | шт | 1
7 | Монтаж кабеля по установленным конструкциям с подключением к оборудованию, масса 1 м кабеля, кг, до 1 | м | 160
7 | Кабель экранированный "Витая пара" бронированный FTP4-C4E-MEDIAN-PE | м | 160
| Крепежное устройство КУ-4.1 для кабелей с наружным диаметром 6-12 мм | шт | 8
| Разъём RJ-45 категории 5 универсальный экранированный, PLUG-8P8C-U-C5-SH, | шт | 10
8 | Монтаж заземления из провода ПВЗ по установленным конструкциям | м | 10
8 | Провод ПВ3 6,0 Ж-3 | м | 10
скважины с 13 по 24
1 | Монтаж уличной IP-камеры HikVision DS-2CD4A26FWD-IZHS | шт | 2
1 | Уличная скоростная IP-камера HikVision DS-2CD4A26FWD-IZHS, разрешение 2 Мп, оптическое увеличение 25х, аппаратный WDR 120 дБ, Smart видеоаналитика, ИК-подсветка до 50 м, температурный диапазон: -50°C…+60°, IP67 | шт | 2
| Крепление на столб DS-1275ZJ-SUS | шт | 2
2 | Монтаж узла доступа NSBox-4082HR в комплекте, 380х380х210 мм | шт | 1
2 | Узел доступа NSBox-4082HR: шкаф NSB-3838H1F1 с нагревателем, с ODF; СБП NR-48VDC-360VA с крепежом для АКБ 7Ahx4; NIS-3500-3226PGE коммутатор: uplink 2 SFP/1G + 2 TP/1G, 8 портов TP/1G PoE: 60W x2 + 30W x6; контроль зависания IP | шт | 1
3 | Монтаж устройства грозозащиты внутренней установки NSBon-15 | шт | 4
3 | Устройство грозозащиты внутренней установки NSBon-15 | шт | 4
4 | Монтаж устройства грозозащиты наружней установки NSP-121PGi | шт | 4
4 | Устройство грозозащиты наружней установки NSP-121PGi | шт | 4
5 | Монтаж 9-канольного IP-видеосервера Domination IP-9-4 MDR, с HDD диском SATA 1 ТВ | шт | 1
5 | 9-канольный IP-видеосервер Domination IP-9-4 MDR, с HDD диском SATA 1 ТВ | шт | 1
6 | Монтаж автоматического выключателя двухполюсного 1А, ВА61 F29-Z 1 | шт | 1
6 | Автоматический выключатель двухполюсный 1А, ВА61 F29-Z 1 | шт | 1
7 | Монтаж кабеля по установленным конструкциям с подключением к оборудованию, масса 1 м кабеля, кг, до 1 | м | 160
7 | Кабель экранированный "Витая пара" бронированный FTP4-C4E-MEDIAN-PE | м | 160
| Крепежное устройство КУ-4.1 для кабелей с наружным диаметром 6-12 мм | шт | 8
| Разъём RJ-45 категории 5 универсальный экранированный, PLUG-8P8C-U-C5-SH, | шт | 10
8 | Монтаж заземления из провода ПВЗ по установленным конструкциям | м | 10
8 | Провод ПВ3 6,0 Ж-3 | м | 10
20 | АСУ ТП КС №2б
скважины с 1 по 24
1 | Монтаж шкафа кустового контроллера навесного в комплекте | шт/тн | 2 / 0,072
1 | Шкаф кустового контроллера навесной в комплекте | шт | 2
2 | Пусконаладочные работы: | компл | 1
| Кау - количество аналоговых каналов управления |  | 0
| Кду - количество дискретных каналов управления |  | 14
| Кид - количество информационных дискретных каналов |  | 54
| Киа - количество информационных аналоговых каналов |  | 58
| Ксц - количество каналов связи цифровых |  | 8
| Ксч - количество каналов частотных |  | 6
| Ку общ. - общее количество каналов управления аналоговых и дискретных |  | 14
| Ки общ. - общее количество информационных аналоговых и дискретных каналов |  | 126
| К общ. ( Ки общ. + Ку общ.) - общее количество аналоговых и дискретных каналов информационных и управления |  | 140
| Коэффициент "метрологической сложности" системы М |  | 1
| Коэффициент "развитости информационных функций" системы И |  | 1.51
| Коэффициент "развитости управляющих функций" системы У |  | 1
| Категория технической сложности |  | 1.313
Выполнить интеграцию передачи данных в информационную систему "Орион+"
| Подключение счетчика электрической энергии и вывод сигнала в информационную систему |  | 4
2. "ВЛ-6кВ отпайка на куст скважин №2б"
1. Подготовительные работы
1 | Устройство вдольтрассового проезда шириной 6 м на заболоченных участках, количество проходов 9, в т.ч. послойное устройство снежной насыпи полотна проезда высотой до 0,5 м | м | 70
2. Линейная часть ВЛ
1 | Бурение лидерных скважин на глубину 2 м | шт | 7
2 | Изготовление и погружение стальных свай СМ1 из трубы 219х8 длиной 8 м | шт/тн | 4 / 1,332
2 | труба 219х8 09Г2С | тн | 1.332
3 | Изготовление и погружение стальных свай СМ2 из трубы 325х8 длиной 10,5 м | шт/тн | 3 / 1,970
3 | труба 325х8 09Г2С | тн | 1.97
4 | Окраска поверхности свай эмалью КО-198 в 2 слоя на глубину 3 м | м2 | 17.4
4 | эмаль КО-198 | кг | 4.5
5 | Окраска оставшейся части свай горячей битумной мастикой МБР-75 в 2 слоя | м2 | 36.8
5 | мастика МБР-75 | кг | 110.4
6 | Заполнение свай цементно-песчаной смесью 1:8 | м3 | 2.7
6 | цемент М-400 | тн | 0.45
| песок | м3 | 2.4
7 | Монтаж металлоконструкций опор (по арх 4.0639):
7.1 | опора Кт10-1-Р | компл/тн | 2 / 1,243
7.2 | опора ПУАт10-1 | компл/тн | 1 / 0,956
7.1 | материалы для изготовления опоры Кт10-1-Р по арх.№ 4.0639-1-ЭЛ-14 | компл/тн | 2 / 1,224
| материалы для изготовления затяжки Т1 по арх.№ 4.0639-3-КМ5 | компл/тн | 2 / 0,029
7.2 | материалы для изготовления опоры УАт10-1 по арх.№ 4.0639-1-ЭЛ-6 | компл/тн | 1 / 0,763
| труба 146х7,7 | тн | 0.193
8 | Изготовление и монтаж узлов закрепления опор Кт10-1-Р | компл/тн | 2 / 0,04
8 | круг Ø20 | тн | 0.003
| лист 8 | тн | 0.007
| лист 10 | тн | 0.02
| лист 6 | тн | 0.01
9 | Изготовление и монтаж узлов закрепления опор ПУАт10-1 | компл/тн | 1 / 0,066
9 | круг Ø20 | тн | 0.002
| лист 8 | тн | 0.018
| лист 10 | тн | 0.029
| лист 6 | тн | 0.012
| лист 4 | тн | 0.005
10 | Очистка и окраска металлических конструкций эмалью ПФ-115 в 2 слоя по слою грунтовки ГФ-017 | м2 | 69.2
10 | грунтовка ГФ-017 | кг | 6.9
| эмаль ПФ-115 | кг | 18
11 | Монтаж разъединителя линейного РЛК в комплекте с ручным приводом типа ПР | компл | 2
11 | разъединитель линейный РЛК-1а-С-10.IV/400-УХЛ1 в комплекте с ручным приводом ПР-01-7-УХЛ1 | компл | 2
12 | Монтаж ограничителя перенапряжения ОПН | шт | 6
12 | ограничитель перенапряжения нелинейный ОПН-PВ-6/7,6/5/250-УХЛ | шт | 6
13 | Монтаж ВЛ (подвеска 3-х проводов на опорах), в т.ч.: | м | 70
13.1 | по трассе | м | 30
13.2 | на пересечении с автодорогой | шт/м | 1 / 40
13 | провод алюминиевый неизолированный А-120 | тн | 0.074
| изолятор подвесной стеклянный ПС-70Е | шт | 24
| изолятор штырьевой стеклянный ШC-10-Д | шт | 14
| колпачок полиэтиленовый К-6А | шт | 14
| звено промежуточное ПРТ-7-1 | шт | 6
| ушко однолапчатое У1-7-16 | шт | 6
| зажим болтовой НБ-2-2 | шт | 6
| серьга СР-7-16 | шт | 6
| скоба СК-7/16-1 | шт | 6
| зажим петлевой плашечный ПА-3-2А | шт | 9
| зажим аппаратный А-2А-120-2 | шт | 12
| зажим соединительный СОАС-95-3 | шт | 10
| птицезащитное устройство ПЗУ-6-10кВ-МЛ (КС) | шт | 38
14 | Разработка и обратная засыпка траншеи | м3 | 7
15 | Монтаж заземляющих устройств из полосы 5х50 (20 м) и вертикальных электродов Ø20 мм (L=5 м, 4 шт) | тн | 0.088 | Заземление опор: Кт10-1-Р (2 шт)
15 | круг оцинкованный 20 | тн | 0.049
| полоса оцинкованная 5х50 | тн | 0.039
16 | Изготовление и монтаж на опорах постоянных знаков на табличках из листовой стали толщиной 1,0 мм согласно требованиям ПУЭ | шт | 5
16 | лист 1 (таблички размером 280х210 мм - 2 шт; размером 160х100 мм - 3 шт) | шт | 5
Пусконаладочные работы:
17 | Фазировка электрической линии | 1 фазировка | 1
18 | Испытания ограничителей перенапряжения:
18.1 | Измерение сопротивления элемента ограничителя | 1 изм | 6
18.2 | Измерение токов утечки ограничителя напряжения | 1 изм | 6
18.3 | Измерение пробивных напряжений при промышленной частоте | 1 изм | 6
19 | Проверка изоляторов:
19.1 | Измерение сопротивления изоляции подвесных изоляторов | 1 изм | 24
19.2 | Испытание повышенным напряжением промышленной частоты опорных одноэлементных изоляторов | 1 испыт | 14
19.3 | Испытание повышенным напряжением промышленной частоты подвесных изоляторов | 1 испыт | 24
20 | Проверка соединений проводов | шт | 21
21 | Измерение сопротивления заземления опор:
21.1 | Проверка элементов заземляющего устройства | шт | 4
21.2 | Проверка цепи между заземлителями и заземляющими элементами | шт | 6
21.3 | Измерение сопротивления заземляющих устройств | 1 изм | 2
22 | Испытание линейных разъединителей:
22.1 | Измерение сопротивления изоляции элементов разъединителей | 1 изм | 6
22.2 | Испытание повышенным напряжением промышленной частоты | 1 испыт | 6
Особые условия:
1. Строительно-монтажные работы выполнить в соответствии с нормативными документами, актами, положениями и правилами, действующими на территории РФ, а также положениями, регламентами и приказами по ПАО НК "Русснефть". Цветовое решение покрасочных работ выполнить в корпоративной гамме ПАО НК "Русснефть".
2. Наличие допуска в саморегулирующей организации (СРО) на производство строительных и работ.
3. Не позднее, чем за 5 дней до начала выполнения строительно-монтажных работ Подрядчик предоставляет Заказчику Пооперационный суточный график строительства объекта, составленный на основании Комплектовочной ведомости выданной Подрядчику со сроками поступления материалов поставки Заказчика.
4. Формирование сметной стоимости СМР произвести на основании сборников федеральных единичных расценок (ФЕР, ФЕРр, ФЕРм, ФЕРп) с последующим перерасчетом в текущий уровень цен по индексам для региона нахождения объекта строительства на период размещения на сайте компании разыгрываемого лота в программном комплексе Гранд. Стоимость материалов Заказчика в сметные расчеты не включать. Лимитированные затраты (затраты на строительство временных зданий и сооружений, дополнительные затраты при производстве СМР в зимнее время, затраты на снегоборьбу и др.) определять в процентах от сметной стоимости строительно-монтажных работ без учета стоимости материалов Заказчика. Размеры норм лимитированных затрат не должны превышать нормативы, предусмотренные соответствующими Методиками действующей сметно-нормативной базы.
5. Стоимость услуги должна включать все затраты Подрядчика (накладные, транспортные и другие расходы, связанные с оказанием данной услуги) для выполнения работ указанных в Техническом задании и не подлежит корректировке в сторону увеличения. Стоимость Прочих затрат, нормативы по которым отсутствуют в действующей сметно-нормативной базе, определяются на основании расчетов, являющихся неотъемлемой частью сметы, составленных на основании данных проектной и (или) иной технической документации по ценам, тарифам, действующим в регионе нахождения объекта строительства. Данные затраты оплачиваются по фактическим затратам с представлением подтверждающих первичных документов.
6. В целях обеспечения Гарантии качества выполненных работ по договору Заказчик резервирует оплату в размере 5% от суммы выполненных работ, с выплатой резервной суммы по истечении 12 (двенадцати) месяцев после подписания Акта КС-11 или КС-14.
7. Материалы поставки Заказчика реализуются Подрядчику по договору купли-продажи.
8. Погрузка материалов поставки Заказчика (кроме песка) осуществляется Заказчиком, а доставка от склада УМТО г.Радужный к месту производства работ и разгрузка осуществляется Подрядчиком. Транспортировка на среднее расстояние 75,8 км, в т.ч. дороги с железобетонным и асфальтовым покрытием - 49,2 км, дороги с щебеночным покрытием - 24,2 км, грунтовые дороги - 2,4 км
9. Разработка, погрузка и транспортировка песка осуществляется Подрядчиком на расстояние 21,2 км, в т.ч. дороги с щебеночным покрытием 16,4 км, грунтовые дороги - 4,8 км.
10. Доставка материалов поставки Подрядчика осуществляется согласно транспортной схеме Подрядчика (с указанием протяженности и класса дорог), утверждённой Заказчиком.
11. Транспортные средства Подрядчика (в том числе принадлежащие третьим лицам) должны быть оборудованы исправной бортовой системой спутниковой навигации и датчиками уровня топлива. Подрядчик предоставляет Заказчику доступ к системе спутниковой навигации на весь период выполнения работ.
12. При определении стоимости транспортировки материалов принять поправки:
- песок (для приготовления цементно-песчаной смеси): насыпная плотность - 1,6 тн/м3; коэффициенты: К транспортировки - 1,01;
13. Условия оплаты: отсутствие авансирования, оплата работ производится в срок не ранее 75 (семидесяти пяти) и не позднее 90 (девяноста) календарных дней с момента подписания Заказчиком Актов о приемке выполненных работ по форме КС-2, Справки о стоимости выполненных работ и затрат по форме КС-3, представления Подрядчиком счета-фактуры, а также полного пакета исполнительной документации.
14. Период выполнения работ: октябрь 2026 - июнь 2028 в том числе:
14.1 строительство отпайки ВЛ-6 кВ: октябрь 2026 - ноябрь 2026.
15. Подрядчик передаёт Заказчику за 7 (семь) рабочих дней до начала приёмки законченного строительством объекта комплект исполнительной документации на бумажном носителе в 2 (двух) экземплярах и на электронном носителе в 1 (одном) экземпляре с письменным подтверждением соответствия переданной исполнительной документации фактически выполненным работам (в том числе геодезическую исполнительную съёмку объекта в электронном виде и на бумажном носителе, выполненную в программном комплексе "Аксиома" / "MapInfo" формат*tab согласно Классификатору объектов цифровых топографических карт и планов масштабов 1:500 – 1:100 000 ПАО НК "РуссНефть").
16. После разработки РД возможна корректировка видов и объемов работ.
17. По окончанию производства работ Подрядчик предоставляет Заказчику полный комплект документов в соответствии с реестром по приложению 1 к Техническому заданию на выполнение строительно-монтажных работ.
За дополнительной информацией обращаться: Корнийчук Р.А., Сиковский И.А., Толькмидт П.О. тел: (34668) 41-854; 41-736

## РВ 2б
Приложение №____
Ведомость поставки материалов/оборудования по объектам:
1. "Куст скважин №2б" (обустройство)
2. "ВЛ-6 кВ отпайка на куст скважин №2б"
№ п/п | Наименование материалов/оборудования | Ед.изм. | Кол-во (обустройство 24 скв.) | Цена за единицу руб. с НДС с учетом доставки | Сумма руб. с НДС с учетом доставки | Приобретение материалов/оборудования |  | Наличие на складе Заказчика (кол-во) | Сроки поставки (число/месяц/ год)
[6 empty] | Заказчиком | Подрядчиком
1 | 2 | 3 | 4 | 5 | 6 | 7 | 8 | 9 | 10
1 | Автоматизированная групповая замерная установка 40-12-1500 №1 КС №2б
1.1 | АС
1 | Труба 219х8 ст.09Г2С | тн | 2.265 |  |  | +
2 | Труба 159х8 ст.09Г2С | тн | 0.751 |  |  | +
5 | Цемент М-400 | тн | 0.4 |  |  |  | +
| Песок | м3 | 2.1 |  |  | +
6 | Эмаль КО-198 | кг | 5.9 |  |  |  | +
7 | Грунт-эмаль ИЗОЛЭП-mastic | кг | 20.4 |  |  |  | +
8 | Лист 10 | тн | 0.042 |  |  | +
| Лист 8 | тн | 0.016 |  |  | +
| Лист 6 | тн | 0.01 |  |  | +
9 | Двутавр 20Б1 | тн | 0.256 |  |  | +
10 | Швеллер 12 | тн | 0.233 |  |  | +
| Уголок 75х6 | тн | 0.064 |  |  | +
| Уголок 100х8 | тн | 0.013 |  |  | +
| Лист 6 | тн | 0.027 |  |  | +
| Лист ПВ506 | тн | 0.115 |  |  | +
| Лист 8 | тн | 0.022 |  |  | +
| Лист 10 | тн | 0.013 |  |  | +
11 | Труба 114х5, ВСт3пс2 | тн | 0.081 |  |  | +
| Швеллер 12 | тн | 0.025 |  |  | +
| Лист 8 | тн | 0.005 |  |  | +
12 | Мастика МБР-75 | кг | 10 |  |  |  | +
13 | Уголок 50х5 | тн | 0.122 |  |  | +
| Полоса 4х50 | тн | 0.037 |  |  |  | +
| Полоса 4х150 | тн | 0.069 |  |  | + |  | Полоса 4-5*150 ст 09Г2С Егурьяхское м/р 0,089т
14 | Швеллер 16 | тн | 0.08 |  |  | +
| Уголок 100х8 | тн | 0.025 |  |  | +
| Уголок 50х5 | тн | 0.07 |  |  | +
| Лист ПВ506 | тн | 0.029 |  |  | +
| Лист 6 | тн | 0.015 |  |  | +
15 | Грунтовка ГФ-017 | кг | 3.8 |  |  |  | +
| Эмаль ПФ-115 | кг | 9.8 |  |  |  | +
1.2 | ТК
1 | Автоматизированная групповая замерная установка | шт | 1 |  |  | + |  | в наличии
2 | Блок местной автоматики (комплект поставки АГЗУ) | шт | 1 |  |  | + |  | в наличии
1.3 | ЭС
2 | Полоса оцинкованная 5х40 | тн | 0.05 |  |  |  | +
3 | Круг оцинкованный 20 | тн | 0.06 |  |  |  | +
2 | Автоматизированная групповая замерная установка 40-12-1500 №2 КС №2б
2.1 | АС
1 | Труба 219х8 ст.09Г2С | тн | 2.265 |  |  | +
2 | Труба 159х8 ст.09Г2С | тн | 0.751 |  |  | +
5 | Цемент М-400 | тн | 0.4 |  |  |  | +
| Песок | м3 | 2.1 |  |  | +
6 | Эмаль КО-198 | кг | 5.9 |  |  |  | +
7 | Грунт-эмаль ИЗОЛЭП-mastic | кг | 20.4 |  |  |  | +
8 | Лист 10 | тн | 0.042 |  |  | +
| Лист 8 | тн | 0.016 |  |  | +
| Лист 6 | тн | 0.01 |  |  | +
9 | Двутавр 20Б1 | тн | 0.256 |  |  | +
10 | Швеллер 12 | тн | 0.233 |  |  | +
| Уголок 75х6 | тн | 0.064 |  |  | +
| Уголок 100х8 | тн | 0.013 |  |  | +
| Лист 6 | тн | 0.027 |  |  | +
| Лист ПВ506 | тн | 0.115 |  |  | +
| Лист 8 | тн | 0.022 |  |  | +
| Лист 10 | тн | 0.013 |  |  | +
11 | Труба 114х5, ВСт3пс2 | тн | 0.081 |  |  | +
| Швеллер 12 | тн | 0.025 |  |  | +
| Лист 8 | тн | 0.005 |  |  | +
12 | Мастика МБР-75 | кг | 10 |  |  |  | +
13 | Уголок 50х5 | тн | 0.122 |  |  | +
| Полоса 4х50 | тн | 0.037 |  |  |  | +
| Полоса 4х150 | тн | 0.069 |  |  | + |  | Полоса стальная 4*150 Егурьяхское м/р 0,840т
14 | Швеллер 16 | тн | 0.08 |  |  | +
| Уголок 100х8 | тн | 0.025 |  |  | +
| Уголок 50х5 | тн | 0.07 |  |  | +
| Лист ПВ506 | тн | 0.029 |  |  | +
| Лист 6 | тн | 0.015 |  |  | +
15 | Грунтовка ГФ-017 | кг | 3.1 |  |  |  | +
| Эмаль ПФ-115 | кг | 8.1 |  |  |  | +
2.2 | ТК
1 | Автоматизированная групповая замерная установка | шт | 1 |  |  | + |  | в наличии
2 | Блок местной автоматики (комплект поставки АГЗУ) | шт | 1 |  |  | + |  | в наличии
2.3 | ЭС
2 | Полоса оцинкованная 5х40 | тн | 0.05 |  |  |  | +
3 | Круг оцинкованный 20 | тн | 0.06 |  |  |  | +
3 | Блок реагентов КС №2б
3.1 | АС
1 | Труба 219х8 ст.09Г2С | тн | 1.132 |  |  | +
2 | Труба 159х8 ст.09Г2С | тн | 0.751 |  |  | +
5 | Цемент М-400 | тн | 0.24 |  |  |  | +
| Песок | м3 | 1.3 |  |  | +
6 | Эмаль КО-198 | кг | 3.7 |  |  |  | +
7 | Грунт-эмаль ИЗОЛЭП-mastic | кг | 12.6 |  |  |  | +
8 | Лист 10 | тн | 0.021 |  |  | +
| Лист 8 | тн | 0.016 |  |  | +
| Лист 6 | тн | 0.01 |  |  | +
9 | Двутавр 20Б1 | тн | 0.098 |  |  | +
10 | Швеллер 12 | тн | 0.183 |  |  | +
| Уголок 75х6 | тн | 0.064 |  |  | +
| Уголок 100х8 | тн | 0.013 |  |  | +
| Лист 6 | тн | 0.027 |  |  | +
| Лист ПВ506 | тн | 0.085 |  |  | +
| Лист 8 | тн | 0.022 |  |  | +
| Лист 10 | тн | 0.013 |  |  | +
11 | Труба 114х5, ВСт3пс2 | тн | 0.081 |  |  | +
| Швеллер 12 | тн | 0.025 |  |  | +
| Лист 8 | тн | 0.005 |  |  | +
12 | Мастика МБР-75 | кг | 10 |  |  |  | +
13 | Швеллер 16 | тн | 0.08 |  |  | +
| Уголок 100х8 | тн | 0.025 |  |  | +
| Уголок 50х5 | тн | 0.07 |  |  | +
| Лист ПВ506 | тн | 0.029 |  |  | +
| Лист 6 | тн | 0.015 |  |  | +
14 | Уголок 50х5 | тн | 0.108 |  |  | +
| Полоса 4х50 | тн | 0.032 |  |  |  | +
| Полоса 4х150 | тн | 0.062 |  |  | + |  | Полоса стальная 4*150 Егурьяхское м/р 0,840т
15 | Грунтовка ГФ-017 | кг | 2.4 |  |  |  | +
| Эмаль ПФ-115 | кг | 6.3 |  |  |  | +
Опоры под трубопроводы
16 | Труба 159х8 ст.09Г2С | тн | 0.188 |  |  | +
17 | Труба 159х8 ст.09Г2С | тн | 0.128 |  |  | +
18 | Труба 114х5 ст.09Г2С | тн | 0.196 |  |  | +
21 | Цемент М-400 | тн | 0.06 |  |  |  | +
| Песок | м3 | 0.3 |  |  | +
22 | Эмаль КО-198 | кг | 1.3 |  |  |  | +
23 | Грунт-эмаль ИЗОЛЭП-mastic | кг | 2 |  |  |  | +
24 | Лист 8 | тн | 0.016 |  |  | +
| Лист 6 | тн | 0.012 |  |  | +
25 | Труба 114х5, ВСт3пс2 | тн | 0.019 |  |  | +
| Лист 6 | тн | 0.003 |  |  | +
26 | Швеллер 12У | тн | 0.108 |  |  | +
27 | Грунтовка ГФ-017 | кг | 0.5 |  |  |  | +
| Эмаль ПФ-115 | кг | 1.2 |  |  |  | +
3.2 | ТК
1 | Блок реагентов | шт | 1 |  |  | +
2 | Клапан запорный фланцевый проходной Ду20 Pу16,0 МПа в комплекте с прокладками и крепжными изделиями | компл | 1 |  |  |  | +
3 | Клапан обратный фланцевый с ответными фланцами Ду20 Pу16,0 МПа | компл | 1 |  |  | + |  | УХ-00063543 Клапан запорный 15лс68нж ХЛ1 Ду20 Ру16МПа под приварку, ст.09Г2С, КЛАСС а, среда нефтепродукты, 1шт УКС
4 | Труба стальная бесшовная холоднодеформированная 25х3-10Г2 | м/тн | 19,5 / 0,032 |  |  | + |  | Труба 25*2.8 Гост 10704-91 Вст3пс4 Егурьяхское м/р 0,305т
5 | Переход концентрический 25х3-22х3-10Г2 | шт | 1 |  |  |  | +
6 | Опора 25-ТХ-АС00-09Г2С, ОСТ 36-146-88 | шт | 8 |  |  |  | +
| Пластина 1, лист ТМКЩ-С1-5х250х90-9,9 | шт | 8 |  |  |  | +
8 | Труба стальная бесшовная нефтегазопроводная повышенной эксплуатационной надежности 57х6-К52-13ХФА | м/тн | 8 / 0,060 |  |  | + |  | УХ-00297689 Труба 57х6 13ХФА К52 бесшовная 0,072т УКС
9 | Труба стальная бесшовная нефтегазопроводная повышенной эксплуатационной надежности 57х6-К52-13ХФА | м/тн | 2 / 0,015 |  |  |  | +
10 | Отвод ОКШ 90-57(6К52)-4,0-0,75-1,5DN-УХЛ-13ХФА | шт | 3 |  |  | +
| Переход ПШК 57(6К52)х25(3К52)-4,0-0,5-УХЛ-13ХФА | шт | 1 |  |  |  | +
11 | Опора 57-КХ-А11-09Г2С, ОСТ 36-146-88 | шт | 1 |  |  |  | +
| Пластина 1, лист ТМКЩ-С1-5х250х90-9,9 | шт | 1 |  |  |  | +
13 | Грунтовка Праймер НК-50 | кг | 0.2 |  |  | + |  | УХ-00142804 Праймер НК-50 0,027кг УКС (АНГГ)
| Лента полиэтиленовая Полилен 40-ЛИ-63 | кг | 1.9 |  |  | + |  | в наличии УКС
| Обертка липкая полиэтиленовая Полилен ОБ 40-ОБ-63 | кг | 0.9 |  |  | + |  | в наличии УКС
14 | Грунтовка ГФ-017 | кг | 0.2 |  |  |  | +
| Эмаль ПФ-115 | кг | 0.5 |  |  |  | +
15 | Маты минераловатные прошивные марки М-100 s=50 мм | м3 | 0.28 |  |  |  | +
16 | Сталь тонколистовая оцинкованная s=0,5мм | тн | 0.034 |  |  |  | +
17 | Полуцилиндры минераловатные марки М-100 s=60 мм | м3 | 0.13 |  |  |  | +
18 | Сталь тонколистовая оцинкованная s=0,5мм | тн | 0.006 |  |  |  | +
19 | Обертка липкая полиэтиленовая Полилен ОБ 40-ОБ-63 | кг | 0.8 |  |  | + |  | в наличии УКС
3.3 | ЭС
2 | Полоса оцинкованная 5х40 | тн | 0.038 |  |  |  | +
3 | Круг оцинкованный 20 | тн | 0.04 |  |  |  | +
4 | Комплектная трансформаторная подстанция №1 КТПН-1000/6/0,4 КС №2б
4.1 | АС
1 | Труба 219х8 ст.09Г2С | тн | 17.93 |  |  | +
4 | Цемент М-400 | тн | 2.56 |  |  |  | +
| Песок | м3 | 13.6 |  |  | +
5 | Эмаль КО-198 | кг | 31.6 |  |  |  | +
6 | Грунт-эмаль ИЗОЛЭП-mastic | кг | 129.1 |  |  |  | +
7 | Лист 10 | тн | 0.313 |  |  | +
8 | Двутавр 25Б2 | тн | 4.893 |  |  | +
| Швеллер 20У | тн | 5.905 |  |  | +
| Уголок 75х6 | тн | 1.981 |  |  | +
| Уголок 100х8 | тн | 0.472 |  |  | +
| Лист 10 | тн | 0.652 |  |  | +
| Лист 6 | тн | 0.221 |  |  | +
9 | Лист ПВ 506 | тн | 4.764 |  |  | +
10 | Труба 114х5, ВСт3пс2 | тн | 0.081 |  |  | +
| Швеллер 12 | тн | 0.025 |  |  | +
| Лист 8 | тн | 0.005 |  |  | +
11 | Мастика МБР-75 | кг | 10 |  |  |  | +
12 | Швеллер 16 | тн | 0.145 |  |  | +
| Уголок 50х5 | тн | 0.141 |  |  | +
| Уголок 100х8 | тн | 0.025 |  |  | +
| Лист 6 | тн | 0.015 |  |  | +
| Лист ПВ506 | тн | 0.059 |  |  | +
13 | Уголок 50х5 | тн | 0.831 |  |  | +
| Полоса 4х50 | тн | 0.284 |  |  |  | +
| Полоса 4х150 | тн | 0.451 |  |  | + |  | Полоса стальная 4*150 Егурьяхское м/р 0,840т
14 | Уголок 63х5 | тн | 1.114 |  |  | +
| Проволка 6-А-1 | тн | 0.049 |  |  |  | +
| Сетка 50-3,0-0 | тн | 0.258 |  |  |  | +
| Лист 4 | тн | 0.012 |  |  | +
15 | Комплект материалов для изготовления калитки КМС 0,85х1,0 | шт | 2 |  |  |  | +
16 | Грунтовка ГФ-017 | кг | 67.9 |  |  |  | +
| Эмаль ПФ-115 | кг | 176.5 |  |  |  | +
4.2 | ЭС
1 | Комплектная трансформаторная подстанция КТПН-1000/6/0,4 | компл | 1 |  |  | + |  | в наличии
3 | Полоса оцинкованная 5х40 | тн | 0.137 |  |  |  | +
4 | Круг оцинкованный 20 | тн | 0.16 |  |  |  | +
5 | Комплектная трансформаторная подстанция №2 КТПН-1000/6/0,4 КС №2б
5.1 | ЭС
1 | Комплектная трансформаторная подстанция КТПН-1000/6/0,4 | компл | 1 |  |  | + |  | в наличии
6 | Комплектная трансформаторная подстанция №3 КТПН-1000/6/0,4 КС №2б
6.1 | АС
1 | Труба 219х8 ст.09Г2С | тн | 17.93 |  |  | +
4 | Цемент М-400 | тн | 2.56 |  |  |  | +
| Песок | м3 | 13.6 |  |  | +
5 | Эмаль КО-198 | кг | 31.6 |  |  |  | +
6 | Грунт-эмаль ИЗОЛЭП-mastic | кг | 129.1 |  |  |  | +
7 | Лист 10 | тн | 0.313 |  |  | +
8 | Двутавр 25Б2 | тн | 4.893 |  |  | +
| Швеллер 20У | тн | 5.905 |  |  | +
| Уголок 75х6 | тн | 1.981 |  |  | +
| Уголок 100х8 | тн | 0.472 |  |  | +
| Лист 10 | тн | 0.652 |  |  | +
| Лист 6 | тн | 0.221 |  |  | +
9 | Лист ПВ 506 | тн | 4.764 |  |  | +
10 | Труба 114х5, ВСт3пс2 | тн | 0.081 |  |  | +
| Швеллер 12 | тн | 0.025 |  |  | +
| Лист 8 | тн | 0.005 |  |  | +
11 | Мастика МБР-75 | кг | 10 |  |  |  | +
12 | Швеллер 16 | тн | 0.145 |  |  | +
| Уголок 50х5 | тн | 0.141 |  |  | +
| Уголок 100х8 | тн | 0.025 |  |  | +
| Лист 6 | тн | 0.015 |  |  | +
| Лист ПВ506 | тн | 0.059 |  |  | +
13 | Уголок 50х5 | тн | 0.831 |  |  | +
| Полоса 4х50 | тн | 0.284 |  |  |  | +
| Полоса 4х150 | тн | 0.451 |  |  | + |  | Полоса стальная 4*150 Егурьяхское м/р 0,840т
14 | Уголок 63х5 | тн | 1.114 |  |  | +
| Проволка 6-А-1 | тн | 0.049 |  |  |  | +
| Сетка 50-3,0-0 | тн | 0.258 |  |  |  | +
| Лист 4 | тн | 0.012 |  |  | +
15 | Комплект материалов для изготовления калитки КМС 0,85х1,0 | шт | 2 |  |  |  | +
16 | Грунтовка ГФ-017 | кг | 67.9 |  |  |  | +
| Эмаль ПФ-115 | кг | 176.5 |  |  |  | +
6.2 | ЭС
1 | Комплектная трансформаторная подстанция КТПН-1000/6/0,4 | компл | 1 |  |  | + |  | в наличии
3 | Полоса оцинкованная 5х40 | тн | 0.137 |  |  |  | +
4 | Круг оцинкованный 20 | тн | 0.16 |  |  |  | +
7 | Комплектная трансформаторная подстанция №4 КТПН-1000/6/0,4 КС №2б
7.1 | ЭС
1 | Комплектная трансформаторная подстанция КТПН-1000/6/0,4 | компл | 1 |  |  | + |  | в наличии
8 | Мачта осветительная №1 КС №2б
8.1 | АС
1 | Труба 426х9 ст.09Г2С | тн | 0.861 |  |  | +
2 | Труба 219х8 ст.09Г2С | тн | 1.286 |  |  | +
5 | Цемент М-400 | тн | 0.4 |  |  |  | +
| Песок | м3 | 2.2 |  |  | +
6 | Эмаль КО-198 | кг | 2.7 |  |  |  | +
7 | Грунт-эмаль ИЗОЛЭП-mastic | кг | 17.4 |  |  |  | +
8 | Труба 426х9 ст.09Г2С | тн | 0.832 |  |  | +
| Труба 325х9 ст.09Г2С | тн | 0.449 |  |  | +
| Труба 273х8 ст.09Г2С | тн | 0.282 |  |  | +
| Труба 114х4 ст.09Г2С | тн | 0.091 |  |  | +
| Лист 12 | тн | 0.056 |  |  | +
| Лист 10 | тн | 0.208 |  |  | +
| Лист 6 | тн | 0.034 |  |  | +
9 | Швеллер 12П | тн | 0.409 |  |  | +
| Уголок 75х6 | тн | 0.023 |  |  | +
| Лист ПВ 506 | тн | 0.2 |  |  | +
| Лист 10 | тн | 0.314 |  |  | +
10 | Уголок 75х6 | тн | 0.282 |  |  | +
| Круг 18 | тн | 0.088 |  |  |  | +
11 | Уголок 50х5 | тн | 0.252 |  |  | +
| Полоса 4х40 | тн | 0.208 |  |  | + |  | Полоса 4х40,тн Егурьяхское м/р 0,125т
| Полоса 4х150 | тн | 0.132 |  |  | + |  | Полоса стальная 4*150 Егурьяхское м/р 0,840т
12 | Комплект материалов для изготовления молниеотвода ТС-5 по серии 3.407.9-172,вып.2 | шт | 1 |  |  |  | +
13 | Грунтовка ГФ-017 | кг | 11.7 |  |  |  | +
| Эмаль ПФ-115 | кг | 30.4 |  |  |  | +
8.2 | ЭС
1 | Шкаф выносной с разъединителем ЯВЗ 31-1М-54 УХЛ1, Iн=100 А; IP54; УХЛ1 | шт | 1 |  |  |  | +
2 | Шкаф уличного освещения ЯУО 9601-3174 УХЛ1 в комплекте с фотореле, IP54 | шт | 1 |  |  |  | +
3 | Светодиодный прожектор с матрицей СОВ СН UPC126, 300W, 2400lm, 3000K, 120 град., IP65 | шт | 3 |  |  | +
4 | Коробка клеммная КЗНС-08, Uн=660 В; Iн=25 А; клеммные зажимы - 32 шт; IP54; УХЛ1 | шт | 1 |  |  |  | +
5 | Труба стальная водогазопроводная 25х3,2 | м | 25 |  |  |  | +
| Болт-скоба стальная U-образная Ø32 мм | шт | 10 |  |  |  | +
6 | Металлорукав РЗ-ЦХ-25 | м | 9 |  |  |  | +
7 | Профиль К108/2цУТ1,5, L=2 м | шт | 2 |  |  |  | +
8 | Кабель силовой ВВГнг(А)-ХЛ 5х2,5-0,66 | м | 30 |  |  | +
| Кабель силовой КГВВнг(А)-ХЛ 3х1,5-0,66 | м | 9 |  |  |  | +
10 | Полоса оцинкованная 5х40 | тн | 0.039 |  |  |  | +
11 | Круг оцинкованный 20 | тн | 0.03 |  |  |  | +
12 | Грунтовка ГФ-017 | кг | 0.3 |  |  |  | +
| Эмаль ПФ-115 | кг | 0.7 |  |  |  | +
9 | Мачта осветительная №2 КС №2б
9.1 | АС
1 | Труба 426х9 ст.09Г2С | тн | 0.861 |  |  | +
2 | Труба 219х8 ст.09Г2С | тн | 1.286 |  |  | +
5 | Цемент М-400 | тн | 0.4 |  |  |  | +
| Песок | м3 | 2.2 |  |  | +
6 | Эмаль КО-198 | кг | 2.7 |  |  |  | +
7 | Грунт-эмаль ИЗОЛЭП-mastic | кг | 17.4 |  |  |  | +
8 | Труба 426х9 ст.09Г2С | тн | 0.832 |  |  | +
| Труба 325х9 ст.09Г2С | тн | 0.449 |  |  | +
| Труба 273х8 ст.09Г2С | тн | 0.282 |  |  | +
| Труба 114х4 ст.09Г2С | тн | 0.091 |  |  | +
| Лист 12 | тн | 0.056 |  |  | +
| Лист 10 | тн | 0.208 |  |  | +
| Лист 6 | тн | 0.034 |  |  | +
9 | Швеллер 12П | тн | 0.409 |  |  | +
| Уголок 75х6 | тн | 0.023 |  |  | +
| Лист ПВ 506 | тн | 0.2 |  |  | +
| Лист 10 | тн | 0.314 |  |  | +
10 | Уголок 75х6 | тн | 0.282 |  |  | +
| Круг 18 | тн | 0.088 |  |  |  | +
11 | Уголок 50х5 | тн | 0.252 |  |  | +
| Полоса 4х40 | тн | 0.208 |  |  |  | +
| Полоса 4х150 | тн | 0.132 |  |  | + |  | Полоса стальная 4*150 Егурьяхское м/р 0,840т
12 | Комплект материалов для изготовления молниеотвода ТС-5 по серии 3.407.9-172,вып.2 | шт | 1 |  |  |  | +
13 | Грунтовка ГФ-017 | кг | 11.7 |  |  |  | +
| Эмаль ПФ-115 | кг | 30.4 |  |  |  | +
9.2 | ЭС
1 | Шкаф выносной с разъединителем ЯВЗ 31-1М-54 УХЛ1, Iн=100 А; IP54; УХЛ1 | шт | 1 |  |  |  | +
2 | Шкаф уличного освещения ЯУО 9601-3174 УХЛ1 в комплекте с фотореле, IP54 | шт | 1 |  |  |  | +
3 | Светодиодный прожектор с матрицей СОВ СН UPC126, 300W, 2400lm, 3000K, 120 град., IP65 | шт | 3 |  |  | +
4 | Коробка клеммная КЗНС-08, Uн=660 В; Iн=25 А; клеммные зажимы - 32 шт; IP54; УХЛ1 | шт | 1 |  |  |  | +
5 | Труба стальная водогазопроводная 25х3,2 | м | 25 |  |  |  | +
| Болт-скоба стальная U-образная Ø32 мм | шт | 10 |  |  |  | +
6 | Металлорукав РЗ-ЦХ-25 | м | 9 |  |  |  | +
7 | Профиль К108/2цУТ1,5, L=2 м | шт | 2 |  |  |  | +
8 | Кабель силовой ВВГнг(А)-ХЛ 5х2,5-0,66 | м | 30 |  |  | +
| Кабель силовой КГВВнг(А)-ХЛ 3х1,5-0,66 | м | 9 |  |  |  | +
10 | Полоса оцинкованная 5х40 | тн | 0.039 |  |  |  | +
11 | Круг оцинкованный 20 | тн | 0.03 |  |  |  | +
12 | Грунтовка ГФ-017 | кг | 0.3 |  |  |  | +
| Эмаль ПФ-115 | кг | 0.7 |  |  |  | +
10 | Молниеотвод №1 КС №2б
1 | Труба 219х8 ст.09Г2С | тн | 0.429 |  |  | +
4 | Цемент М-400 | тн | 0.06 |  |  |  | +
| Песок | м3 | 0.3 |  |  | +
5 | Эмаль КО-198 | кг | 0.5 |  |  |  | +
6 | Грунт-эмаль ИЗОЛЭП-mastic | кг | 3.7 |  |  |  | +
7 | Труба 159х6 Вст3сп5 | тн | 0.088 |  |  | + |  | УХ-00243374 Труба 159х6-8 ТС 153-21-2007 0,370т УКС
| Труба 114х5 Вст3пс2 | тн | 0.043 |  |  | +
| Труба 89х5 Вст3пс2 | тн | 0.033 |  |  |  | +
| Труба 57х3 Вст3пс2 | тн | 0.013 |  |  | + |  | УХ-00324069 Труба э/с ГОСТ 10705-80 57х3,5 ст.3-10-20 3,055т УЭ УХ-00324659 Труба б/ш 57х3,5 ст.09Г2С 1,767т УЭ
| Уголок 75х6 | тн | 0.001 |  |  | +
| Лист 6 | тн | 0.001 |  |  | +
| Круг 30 | тн | 0.002 |  |  |  | +
| Круг 20 | тн | 0.005 |  |  |  | +
8 | Грунтовка ГФ-017 | кг | 0.6 |  |  |  | +
| Эмаль ПФ-115 | кг | 1.5 |  |  |  | +
11 | Молниеотвод №2 КС №2б
1 | Труба 219х8 ст.09Г2С | тн | 0.429 |  |  | +
4 | Цемент М-400 | тн | 0.06 |  |  |  | +
| Песок | м3 | 0.3 |  |  | +
5 | Эмаль КО-198 | кг | 0.5 |  |  |  | +
6 | Грунт-эмаль ИЗОЛЭП-mastic | кг | 3.7 |  |  |  | +
7 | Труба 159х6 Вст3сп5 | тн | 0.088 |  |  |  | +
| Труба 114х5 Вст3пс2 | тн | 0.043 |  |  | +
| Труба 89х5 Вст3пс2 | тн | 0.033 |  |  |  | +
| Труба 57х3 Вст3пс2 | тн | 0.013 |  |  |  | +
| Уголок 75х6 | тн | 0.001 |  |  | +
| Лист 6 | тн | 0.001 |  |  | +
| Круг 30 | тн | 0.002 |  |  |  | +
| Круг 20 | тн | 0.005 |  |  |  | +
8 | Грунтовка ГФ-017 | кг | 0.6 |  |  |  | +
| Эмаль ПФ-115 | кг | 1.5 |  |  |  | +
12 | Кабельная эстакада КС №2б
для обустройства скважин с 1 по 12
1 | Труба 159х8 ст.09Г2С | тн | 11.824 |  |  | +
2 | Труба 273х8 ст.09Г2С | тн | 0.659 |  |  | +
5 | Цемент М-400 | тн | 1.39 |  |  |  | +
| Песок | м3 | 7.4 |  |  | +
6 | Эмаль КО-198 | кг | 25.9 |  |  |  | +
7 | Грунт-эмаль ИЗОЛЭП-mastic | кг | 81 |  |  |  | +
8 | Лист 8 | тн | 0.246 |  |  | +
| Лист 6 | тн | 0.159 |  |  | +
| Лист 10 | тн | 0.025 |  |  | +
9 | Гнутый профиль 160х4 | тн | 0.134 |  |  | + |  | УХ-00306343 Труба проф. ГОСТ 30245-03 160х160х5 ст.3сп5 0,295т УКС
| Труба 219х8 ст.09Г2С | тн | 0.466 |  |  | +
| Профиль 100х4 | тн | 0.011 |  |  |  | +
| Лист 6 | тн | 0.038 |  |  | +
| Лист 8 | тн | 0.019 |  |  | +
10 | Труба 114х5 ВСт3пс2 | тн | 2.142 |  |  | +
| Лист 8 | тн | 0.019 |  |  | +
| Лист 6 | тн | 0.273 |  |  | +
| Швеллер 12У | тн | 0.035 |  |  | +
| Уголок 50х5 | тн | 0.001 |  |  | +
| Уголок 75х6 | тн | 0.013 |  |  | +
| Лист 4 | тн | 0.004 |  |  | +
| Болт М12 | шт | 8 |  |  |  | +
| Гайка М12 | шт | 8 |  |  | + |  | Егурьяхское м/р 380шт
| Шайба А12 | шт | 16 |  |  |  | +
11 | Гнутый профиль 120х4 | тн | 4.973 |  |  | +
| Гнутый профиль 80х4 | тн | 1.027 |  |  | +
12 | Грунтовка ГФ-017 | кг | 28.8 |  |  |  | +
| Эмаль ПФ-115 | кг | 74.8 |  |  |  | +
для обустройства скважин с 13 по 24
1 | Труба 159х8 ст.09Г2С | тн | 11.824 |  |  | +
2 | Труба 273х8 ст.09Г2С | тн | 0.659 |  |  | +
6 | Цемент М-400 | тн | 1.39 |  |  |  | +
| Песок | м3 | 7.4 |  |  | +
7 | Эмаль КО-198 | кг | 25.9 |  |  |  | +
8 | Грунт-эмаль ИЗОЛЭП-mastic | кг | 81 |  |  |  | +
9 | Лист 8 | тн | 0.246 |  |  | +
| Лист 6 | тн | 0.159 |  |  | +
| Лист 10 | тн | 0.025 |  |  | +
10 | Гнутый профиль 160х4 | тн | 0.134 |  |  | + |  | УХ-00306343 Труба проф. ГОСТ 30245-03 160х160х5 ст.3сп5 0,295т УКС
| Труба 219х8 ст.09Г2С | тн | 0.466 |  |  | +
| Профиль 100х4 | тн | 0.011 |  |  |  | +
| Лист 6 | тн | 0.038 |  |  | +
| Лист 8 | тн | 0.019 |  |  | +
11 | Труба 114х5 ВСт3пс2 | тн | 2.142 |  |  | +
| Лист 8 | тн | 0.019 |  |  | +
| Лист 6 | тн | 0.273 |  |  | +
| Швеллер 12У | тн | 0.035 |  |  | +
| Уголок 50х5 | тн | 0.001 |  |  | +
| Уголок 75х6 | тн | 0.013 |  |  | +
| Лист 4 | тн | 0.004 |  |  | +
| Болт М12 | шт | 8 |  |  |  | +
| Гайка М12 | шт | 8 |  |  | + |  | Егурьяхское м/р 380шт
| Шайба А12 | шт | 16 |  |  |  | +
12 | Гнутый профиль 120х4 | тн | 4.973 |  |  | +
| Гнутый профиль 80х4 | тн | 1.027 |  |  | +
13 | Грунтовка ГФ-017 | кг | 28.8 |  |  |  | +
| Эмаль ПФ-115 | кг | 74.8 |  |  |  | +
13 | Система дренажной канализации КС №2б
13.1 | АС №1
Емкость дренажная V-25м3 №1
4 | Труба 159х8 ст.09Г2С | тн | 1.126 |  |  | +
6 | Цемент М-400 | тн | 0.12 |  |  |  | +
| Песок | м3 | 0.6 |  |  | +
7 | Эмаль КО-198 | кг | 2.3 |  |  |  | +
8 | Грунт-эмаль ИЗОЛЭП-mastic | кг | 7.3 |  |  |  | +
9 | Лист 8 | тн | 0.023 |  |  | +
| Лист 6 | тн | 0.015 |  |  | +
10 | Швеллер 18У | тн | 0.474 |  |  | +
| Швеллер 16У | тн | 0.128 |  |  | +
| Уголок 75х6 | тн | 0.006 |  |  | +
| Лист 10 | тн | 0.242 |  |  | +
| Лист 6 | тн | 0.011 |  |  | +
| Лист 8 | тн | 0.046 |  |  | +
11 | Труба 114х5 ВСт3пс2 | тн | 0.144 |  |  | +
| Лист 8 | тн | 0.025 |  |  | +
| Лист 6 | тн | 0.018 |  |  | +
| Лист 4 | тн | 0.001 |  |  | +
12 | Мастика МБР-75 | кг | 85.2 |  |  |  | +
13 | Грунтовка ГФ-017 | кг | 0.6 |  |  |  | +
| Эмаль ПФ-115 | кг | 1.5 |  |  |  | +
13.2 | ТК №1
Емкость дренажная V-25м3 №1
1 | Емкость подземная дренажная типа ЕП V=25 м3 | шт | 1 |  |  | +
2 | Задвижка стальная фланцевая Ду80 Ру1,6 МПа в комплекте с ответными фланцами и крепежом | компл | 1 |  |  | +
3 | Предохранитель огневой Ду100 в комплекте с ответными фланцами и крепежом | шт | 1 |  |  |  | +
4 | Труба стальная бесшовная нефтегазопроводная повышенной эксплуатационной надежности 89х8-К52-13ХФА | м/тн | 2,5 / 0,040 |  |  | +
5 | Труба стальная бесшовная нефтегазопроводная повышенной эксплуатационной надежности 114х6-К52-13ХФА | м/тн | 4,5 / 0,072 |  |  | +
6 | Отвод ОКШ 90-89(8К52)-4,0-0,5-1,5DN-ХЛ1-13ХФА | шт | 1 |  |  | +
| Переход ПШК 89(8К52)х57(8К52)-4,0-0,5-УХЛ сталь 13ХФА | шт | 1 |  |  | +
7 | Отвод ОКШ 90-114(6К52)-4,0-0,5-1,5DN-ХЛ1-13ХФА | шт | 1 |  |  | +
8 | Быстроразъемное соединение БРС 50-40 УХЛ Ду50 со съемной заглушкой | шт | 1 |  |  |  | +
9 | Опора 114-КХ-А11-09Г2С | шт | 1 |  |  |  | +
| Опора 89-КХ-А11-09Г2С | шт | 1 |  |  |  | +
| Пластина I, лист ТМКЩ-С1-5х250х400-9,9 | шт | 1 |  |  |  | +
| Пластина I, лист ТМКЩ-С1-5х250х350-9,9 | шт | 1 |  |  |  | +
10 | Грунтовка ГФ-017 | кг | 0.2 |  |  |  | +
| Эмаль ПФ-115 | кг | 0.6 |  |  |  | +
11 | Маты минераловатные прошивные марки М-100 s=60 мм | м3 | 0.08 |  |  |  | +
12 | Полуцилиндры минераловатные марки М-100 s=60 мм | м3 | 0.04 |  |  |  | +
13 | Сталь тонколистовая оцинкованная s=0,5мм | тн | 0.011 |  |  |  | +
Трубопровод дренажа (Д1), трубопровод сброса с предохранительного клапана (Г16)
15 | Труба стальная бесшовная нефтегазопроводная повышенной эксплуатационной надежности 114х6-К52-13ХФА | м/тн | 80 / 1,278 |  |  | +
16 | Труба стальная бесшовная нефтегазопроводная повышенной эксплуатационной надежности 114х6-К52-13ХФА | м/тн | 8 / 0,128 |  |  | +
17 | Отвод ОКШ 90-114(6К52)-4,0-0,5-1,5DN-ХЛ1-13ХФА | шт | 10 |  |  | +
| Переход ПШК 114(8К52)х57(6К52)-4,0-0,5-УХЛ сталь 13ХФА | шт | 2 |  |  | +
| Переход ПШК 159(8К52)х114(6К52)-4,0-0,5-УХЛ сталь 13ХФА | шт | 1 |  |  | +
| Переход ПШК 219(8К52)х114(6К52)-4,0-0,5-УХЛ сталь 13ХФА | шт | 1 |  |  | +
19 | Грунтовка Праймер НК-50 | кг | 4.3 |  |  | + |  | УХ-00142804 Праймер НК-50 0,027кг УКС (АНГГ)
| Лента полиэтиленовая Полилен 40-ЛИ-63 | кг | 39.5 |  |  | + |  | в наличии УКС
| Обертка липкая полиэтиленовая Полилен ОБ 40-ОБ-63 | кг | 18.9 |  |  | + |  | в наличии УКС
20 | Опора 114-КХ-А11-09Г2С | шт | 3 |  |  |  | +
21 | Грунтовка ГФ-017 | кг | 0.5 |  |  |  | +
| Эмаль ПФ-115 | кг | 1.3 |  |  |  | +
22 | Маты минераловатные прошивные марки М-100 s=60 мм | м3 | 0.3 |  |  |  | +
23 | Сталь тонколистовая оцинкованная s=0,5мм | тн | 0.023 |  |  |  | +
24 | Обертка липкая полиэтиленовая Полилен ОБ 40-ОБ-63 | кг | 2.8 |  |  | + |  | в наличии УКС
13.3 | ЭС №1
1 | Полоса оцинкованная 5х40 | тн | 0.019 |  |  |  | +
2 | Круг оцинкованный 20 | тн | 0.03 |  |  |  | +
13.4 | АС №2
Емкость дренажная V-25 м3 №2
4 | Труба 159х8 ст.09Г2С | тн | 1.126 |  |  | +
6 | Цемент М-400 | тн | 0.12 |  |  |  | +
| Песок | м3 | 0.6 |  |  | +
7 | Эмаль КО-198 | кг | 2.3 |  |  |  | +
8 | Грунт-эмаль ИЗОЛЭП-mastic | кг | 7.3 |  |  |  | +
9 | Лист 8 | тн | 0.023 |  |  | +
| Лист 6 | тн | 0.015 |  |  | +
10 | Швеллер 18У | тн | 0.474 |  |  | +
| Швеллер 16У | тн | 0.128 |  |  | +
| Уголок 75х6 | тн | 0.006 |  |  | +
| Лист 10 | тн | 0.242 |  |  | +
| Лист 6 | тн | 0.011 |  |  | +
| Лист 8 | тн | 0.046 |  |  | +
11 | Труба 114х5 ВСт3пс2 | тн | 0.144 |  |  | +
| Лист 8 | тн | 0.025 |  |  | +
| Лист 6 | тн | 0.018 |  |  | +
| Лист 4 | тн | 0.001 |  |  | +
14 | Грунтовка ГФ-017 | кг | 0.6 |  |  |  | +
| Эмаль ПФ-115 | кг | 1.5 |  |  |  | +
13.5 | ТК №2
Емкость дренажная V-25м3 №2
1 | Емкость подземная дренажная типа ЕП V=25 м3 | шт | 1 |  |  | +
2 | Задвижка стальная фланцевая Ду80 Ру1,6 МПа в комплекте с ответными фланцами и крепежом | компл | 1 |  |  | +
3 | Предохранитель огневой Ду100 в комплекте с ответными фланцами и крепежом | шт | 1 |  |  |  | +
4 | Труба стальная бесшовная нефтегазопроводная повышенной эксплуатационной надежности 89х8-К52-13ХФА | м/тн | 2,5 / 0,040 |  |  | +
5 | Труба стальная бесшовная нефтегазопроводная повышенной эксплуатационной надежности 114х6-К52-13ХФА | м/тн | 4,5 / 0,072 |  |  | +
6 | Отвод ОКШ 90-89(8К52)-4,0-0,5-1,5DN-ХЛ1-13ХФА | шт | 1 |  |  | +
| Переход ПШК 89(8К52)х57(8К52)-4,0-0,5-УХЛ сталь 13ХФА | шт | 1 |  |  | +
7 | Отвод ОКШ 90-114(6К52)-4,0-0,5-1,5DN-ХЛ1-13ХФА | шт | 1 |  |  | +
8 | Быстроразъемное соединение БРС 50-40 УХЛ Ду50 со съемной заглушкой | шт | 1 |  |  |  | +
9 | Опора 114-КХ-А11-09Г2С | шт | 1 |  |  |  | +
| Опора 89-КХ-А11-09Г2С | шт | 1 |  |  |  | +
| Пластина I, лист ТМКЩ-С1-5х250х400-9,9 | шт | 1 |  |  |  | +
| Пластина I, лист ТМКЩ-С1-5х250х350-9,9 | шт | 1 |  |  |  | +
10 | Грунтовка ГФ-017 | кг | 0.2 |  |  |  | +
| Эмаль ПФ-115 | кг | 0.6 |  |  |  | +
11 | Маты минераловатные прошивные марки М-100 s=60 мм | м3 | 0.08 |  |  |  | +
12 | Полуцилиндры минераловатные марки М-100 s=60 мм | м3 | 0.04 |  |  |  | +
13 | Сталь тонколистовая оцинкованная s=0,5мм | тн | 0.011 |  |  |  | +
Трубопровод дренажа (Д1), трубопровод сброса с предохранительного клапана (Г16)
15 | Труба стальная бесшовная нефтегазопроводная повышенной эксплуатационной надежности 114х6-К52-13ХФА | м/тн | 80 / 1,278 |  |  | +
16 | Труба стальная бесшовная нефтегазопроводная повышенной эксплуатационной надежности 114х6-К52-13ХФА | м/тн | 8 / 0,128 |  |  | +
17 | Отвод ОКШ 90-114(6К52)-4,0-0,5-1,5DN-ХЛ1-13ХФА | шт | 10 |  |  | +
| Переход ПШК 114(8К52)х57(6К52)-4,0-0,5-УХЛ сталь 13ХФА | шт | 2 |  |  | +
| Переход ПШК 159(8К52)х114(6К52)-4,0-0,5-УХЛ сталь 13ХФА | шт | 1 |  |  | +
| Переход ПШК 219(8К52)х114(6К52)-4,0-0,5-УХЛ сталь 13ХФА | шт | 1 |  |  | +
19 | Грунтовка Праймер НК-50 | кг | 4.3 |  |  | + |  | УХ-00142804 Праймер НК-50 0,027кг УКС (АНГГ)
| Лента полиэтиленовая Полилен 40-ЛИ-63 | кг | 39.5 |  |  | + |  | в наличии УКС
| Обертка липкая полиэтиленовая Полилен ОБ 40-ОБ-63 | кг | 18.9 |  |  | + |  | в наличии УКС
20 | Опора 114-КХ-А11-09Г2С | шт | 3 |  |  |  | +
21 | Грунтовка ГФ-017 | кг | 0.5 |  |  |  | +
| Эмаль ПФ-115 | кг | 1.3 |  |  |  | +
22 | Маты минераловатные прошивные марки М-100 s=60 мм | м3 | 0.3 |  |  |  | +
23 | Сталь тонколистовая оцинкованная s=0,5мм | тн | 0.023 |  |  |  | +
24 | Обертка липкая полиэтиленовая Полилен ОБ 40-ОБ-63 | кг | 2.8 |  |  | + |  | в наличии УКС
13.6 | ЭС №2
1 | Полоса оцинкованная 5х40 | тн | 0.019 |  |  |  | +
2 | Круг оцинкованный 20 | тн | 0.03 |  |  |  | +
14 | Сети нефтегазосборные (выкидные линии) КС №2б
14.1 | АС
Площадка обслуживания скважины (12 шт)
1 | Труба 114х5 ВСт3пс2 | тн | 3.836 |  |  | +
| Швеллер 12У | тн | 2.845 |  |  | +
| Уголок 75х6 | тн | 1.363 |  |  | +
| Уголок 50х5 | тн | 1.565 |  |  | +
| Лист 10 | тн | 0.283 |  |  | +
| Лист 6 | тн | 0.424 |  |  | +
| Лист 4 | тн | 1.052 |  |  | +
| Лист ПВ 508 | тн | 1.404 |  |  | +
2 | Швеллер 16У | тн | 1.159 |  |  | +
| Уголок 100х8 | тн | 0.204 |  |  | +
| Уголок 50х5 | тн | 0.904 |  |  | +
| Лист 6 | тн | 0.142 |  |  | +
| Лист ПВЛ508 | тн | 0.418 |  |  | +
3 | Грунтовка ГФ-017 | кг | 46.8 |  |  |  | +
| Эмаль ПФ-115 | кг | 121.7 |  |  |  | +
Опоры под трубопроводы скважин с 1 по 12
4 | Труба 159х8 ст.09Г2С | тн | 2.306 |  |  | +
5 | Труба 159х8 ст.09Г2С | тн | 0.375 |  |  | +
6 | Труба 159х8 ст.09Г2С | тн | 0.188 |  |  | +
9 | Цемент М-400 | тн | 0.3 |  |  |  | +
| Песок | м3 | 1.6 |  |  | +
10 | Эмаль КО-198 | кг | 8.2 |  |  |  | +
11 | Грунт-эмаль ИЗОЛЭП-mastic | кг | 12.3 |  |  |  | +
12 | Лист 8 | тн | 0.086 |  |  | +
| Лист 6 | тн | 0.062 |  |  | +
13 | Швеллер 12У | тн | 0.327 |  |  | +
| Швеллер 20У | тн | 0.036 |  |  | +
| Лист 14 | тн | 0.016 |  |  |  | +
| Лист 8 | тн | 0.154 |  |  | +
| Лист 6 | тн | 0.05 |  |  | +
| Лист 4 | тн | 0.011 |  |  | +
14 | Грунтовка ГФ-017 | кг | 2.2 |  |  |  | +
| Эмаль ПФ-115 | кг | 5.8 |  |  |  | +
Опоры под трубопроводы скважин с 13 по 24
15 | Труба 159х8 ст.09Г2С | тн | 2.306 |  |  | +
16 | Труба 159х8 ст.09Г2С | тн | 0.375 |  |  | +
17 | Труба 159х8 ст.09Г2С | тн | 0.188 |  |  | +
20 | Цемент М-400 | тн | 0.3 |  |  |  | +
| Песок | м3 | 1.6 |  |  | +
21 | Эмаль КО-198 | кг | 8.2 |  |  |  | +
22 | Грунт-эмаль ИЗОЛЭП-mastic | кг | 12.3 |  |  |  | +
23 | Лист 8 | тн | 0.086 |  |  | +
| Лист 6 | тн | 0.062 |  |  | +
24 | Швеллер 12У | тн | 0.327 |  |  | +
| Швеллер 20У | тн | 0.036 |  |  | +
| Лист 14 | тн | 0.016 |  |  |  | +
| Лист 8 | тн | 0.154 |  |  | +
| Лист 6 | тн | 0.05 |  |  | +
| Лист 4 | тн | 0.011 |  |  | +
25 | Грунтовка ГФ-017 | кг | 2.2 |  |  |  | +
| Эмаль ПФ-115 | кг | 5.8 |  |  |  | +
14.2 | ТК
Нефтегазосборный коллектор (Н1)
1 | Задвижка стальная клиновая со сплошным клином фланцевая Ду200 Ру4,0 МПа с электроприводом в комплекте с ответными фланцами и крепежом | компл | 1 |  |  | +
2 | Задвижка стальная клиновая со сплошным клином фланцевая Ду200 Ру4,0 МПа в комплекте с ответными фланцами и крепежом | компл | 2 |  |  | +
3 | Задвижка стальная клиновая со сплошным клином фланцевая Ду80 Ру4,0 МПа в комплекте с ответными фланцами и крепежом | компл | 1 |  |  | +
4 | Клапан обратный поворотный фланцевый Ду80 Ру4,0 МПа в комплекте с ответными фланцами и крепежом | компл | 1 |  |  |  | +
5 | Быстроразъемное соединение БРС 50-40 УХЛ Ду50 со съемной заглушкой | шт | 1 |  |  |  | +
6 | Отборное устройство давления прямое 16-70-ст20-МП | шт | 2 |  |  |  | +
| Манометр показывающий МП4-УУХЛ1-(-70…+50 С)-6МПа-1,0-IP53 | шт | 2 |  |  | + |  | УХ-00260283
| Разделитель сред РС-21 | шт | 2 |  |  | + |  | УХ-00297703 Разделитель сред РС-21 60шт УДНГ
7 | Бобышка для установки отборного устройства давления на трубопроводе ЗК14-2-1-02 уст.2а-2у | шт | 2 |  |  |  | +
9 | Труба стальная бесшовная нефтегазопроводная повышенной коррозионной стойкости и хладостойкости 219х8-К52-13ХФА | м/тн | 19,5 / 0,812 |  |  | +
10 | Труба стальная бесшовная нефтегазопроводная повышенной коррозионной стойкости и хладостойкости 219х8-К52-13ХФА с наружным трехслойным полиэтиленовым покрытием по ТУ 1390-003-52534308-2013 | м/тн | 337 / 14,029 |  |  | +
11 | Труба стальная бесшовная нефтегазопроводная повышенной коррозионной стойкости и хладостойкости 89х8-К52-13ХФА | м/тн | 0,5 / 0,008 |  |  | +
12 | Отвод ОКШ 90-219(8К52)-4,0-0,4-1,5DN-ХЛ1-13ХФА с наружным двухслойным эпоксидным покрытием | шт | 8 |  |  | +
| Отвод ОКШ 90-219(8К52)-4,0-0,4-1,5DN-ХЛ1-13ХФА | шт | 6 |  |  | +
| Тройник ТШ 219(8К52)-4,0-0,4-УХЛ сталь 13ХФА | шт | 1 |  |  | +
| Тройник ТШ 219(8К52)х89(8К52)-4,0-0,4-УХЛ сталь 13ХФА | шт | 1 |  |  | +
| Переход ПШК 273(10К52)х219(8К52)-4,0-0,4-УХЛ сталь 13ХФА | шт | 1 |  |  | +
| Переход ПШК 89(8К52)х57(8К52)-4,0-0,4-УХЛ сталь 13ХФА | шт | 1 |  |  | +
13 | Опора 219-КХ-А11-09Г2С | шт | 3 |  |  |  | +
| Пластина I, лист ТМКЩ-С1-5х250х750-9,9 | шт | 3 |  |  |  | +
14 | Лист 10 | тн | 0.046 |  |  | +
| Лист 16 | тн | 0.04 |  |  |  | +
15 | Лист 10 | тн | 0.007 |  |  | +
17 | Термоусаживающаяся манжета ТИАЛ-М 219х450х1,2 | шт | 46 |  |  | +
18 | Грунтовка ГФ-017 | кг | 2.7 |  |  |  | +
| Эмаль ПФ-115 | кг | 7 |  |  |  | +
21 | Маты минераловатные прошивные марки М-100 s=60 мм | м3 | 1.49 |  |  |  | +
22 | Полуцилиндры минераловатные марки М-100 s=60 мм | м3 | 0.22 |  |  |  | +
23 | Сталь тонколистовая оцинкованная s=0,5мм | тн | 0.132 |  |  |  | +
24 | Обертка липкая полиэтиленовая Полилен ОБ 40-ОБ-63 | кг | 4.1 |  |  | + |  | в наличии УКС
Выкидные трубопроводы (Н19) скважин с 1 по 12
25 | Задвижка стальная клиновая со сплошным клином фланцевая Ду80 Ру4,0 МПа в комплекте с ответными фланцами и крепежом | компл | 24 |  |  | +
26 | Клапан обратный АФЭН КОН-18х21.89 89х9 ЦК с КОФ | компл | 12 |  |  | + |  | УХ-00136119 Клапан обратный АФЭН КОН-18х21.89 89х9 ЦК 7шт УКС УХ-00134318 Клапан обратный АФЭН КОН-18х21.89 89х8 ЦК 5шт УДНГ
27 | Штуцер дискретный регулируемый межфланцевый АФЭН ШД 2-21-9-18 с КОФ | шт | 12 |  |  |  | +
28 | Пробоотборник щелевой ПНЩ-1 незамерзающий климатического исполнения ХЛ1 по ГОСТ 15150-69 | шт | 12 |  |  |  | +
| Труба 22х3 К48 группы В ГОСТ 8733-74* L=100 мм с резьбовым концом G 1/2'-В (наружная резьба) | шт | 12 |  |  |  | +
29 | Бобышка для установки отборного устройства давления на трубопроводе ЗК14-2-1-02 уст.2а-2у | шт | 24 |  |  |  | +
31 | Труба стальная бесшовная нефтегазопроводная повышенной коррозионной стойкости и хладостойкости 89х8-К52-13ХФА | м/тн | 54 / 0,863 |  |  | +
32 | Труба стальная бесшовная нефтегазопроводная повышенной коррозионной стойкости и хладостойкости 89х8-К52-13ХФА с наружным трехслойным полиэтиленовым покрытием по ТУ 1390-003-52534308-2013 | м/тн | 966,5 / 15,445 |  |  | +
33 | Отвод ОКШ 90-89(8К52)-4,0-0,4-1,5DN-ХЛ1-13ХФА с наружным 2-х слойным эпоксидным покрытием | шт | 61 |  |  | +
| Отвод ОКШ 90-89(8К52)-4,0-0,4-1,5DN-ХЛ1-13ХФА | шт | 24 |  |  | +
| Тройник ТШ 89(8К52)-4,0-0,4-УХЛ сталь 13ХФА | шт | 24 |  |  | +
34 | Опора 89-КХ-А11-09Г2С, ОСТ 36-146-88 | шт | 24 |  |  |  | +
| Пластина I, лист ТМКЩ-С1-5х250х350-9,9 | шт | 24 |  |  |  | +
36 | Термоусаживающаяся манжета ТИАЛ-М 89х450х1,2 ТУ 2293-002-58210788-2004 | шт | 219 |  |  | +
37 | Грунтовка ГФ-017 | кг | 1.5 |  |  |  | +
| Эмаль ПФ-115 | кг | 3.9 |  |  |  | +
40 | Маты минераловатные прошивные марки М-100 s=60 мм | м3 | 2 |  |  |  | +
41 | Полуцилиндры минераловатные марки М-100 s=60 мм | м3 | 1.7 |  |  |  | +
42 | Сталь тонколистовая оцинкованная s=0,5мм | тн | 0.323 |  |  |  | +
43 | Обертка липкая полиэтиленовая Полилен ОБ 40-ОБ-63 | кг | 17.3 |  |  | + |  | в наличии УКС
Выкидные трубопроводы (Н19) скважин с 12 по 24
44 | Задвижка стальная клиновая со сплошным клином фланцевая Ду80 Ру4,0 МПа в комплекте с ответными фланцами и крепежом | компл | 24 |  |  | +
45 | Клапан обратный АФЭН КОН-18х21.89 89х9 ЦК с КОФ | компл | 12 |  |  |  | +
46 | Штуцер дискретный регулируемый межфланцевый АФЭН ШД 2-21-9-18 с КОФ | шт | 12 |  |  |  | +
47 | Пробоотборник щелевой ПНЩ-1 незамерзающий климатического исполнения ХЛ1 по ГОСТ 15150-69 | шт | 12 |  |  |  | +
| Труба 22х3 К48 группы В ГОСТ 8733-74* L=100 мм с резьбовым концом G 1/2'-В (наружная резьба) | шт | 12 |  |  |  | +
48 | Бобышка для установки отборного устройства давления на трубопроводе ЗК14-2-1-02 уст.2а-2у | шт | 24 |  |  |  | +
50 | Труба стальная бесшовная нефтегазопроводная повышенной коррозионной стойкости и хладостойкости 89х8-К52-13ХФА | м/тн | 54 / 0,863 |  |  | +
51 | Труба стальная бесшовная нефтегазопроводная повышенной коррозионной стойкости и хладостойкости 89х8-К52-13ХФА с наружным трехслойным полиэтиленовым покрытием по ТУ 1390-003-52534308-2013 | м/тн | 966,5 / 15,445 |  |  | +
52 | Отвод ОКШ 90-89(8К52)-4,0-0,4-1,5DN-ХЛ1-13ХФА с наружным 2-х слойным эпоксидным покрытием | шт | 61 |  |  | +
| Отвод ОКШ 90-89(8К52)-4,0-0,4-1,5DN-ХЛ1-13ХФА | шт | 24 |  |  | +
| Тройник ТШ 89(8К52)-4,0-0,4-УХЛ сталь 13ХФА | шт | 24 |  |  | +
53 | Опора 89-КХ-А11-09Г2С, ОСТ 36-146-88 | шт | 24 |  |  |  | +
| Пластина I, лист ТМКЩ-С1-5х250х350-9,9 | шт | 24 |  |  |  | +
55 | Термоусаживающаяся манжета ТИАЛ-М 89х450х1,2 ТУ 2293-002-58210788-2004 | шт | 219 |  |  | +
56 | Грунтовка ГФ-017 | кг | 1.5 |  |  |  | +
| Эмаль ПФ-115 | кг | 3.9 |  |  |  | +
59 | Маты минераловатные прошивные марки М-100 s=60 мм | м3 | 2 |  |  |  | +
60 | Полуцилиндры минераловатные марки М-100 s=60 мм | м3 | 1.7 |  |  |  | +
61 | Сталь тонколистовая оцинкованная s=0,5мм | тн | 0.323 |  |  |  | +
62 | Обертка липкая полиэтиленовая Полилен ОБ 40-ОБ-63 | кг | 17.3 |  |  | + |  | в наличии УКС
Аншлаг
63 | Труба 159х6 ВСт3сп5 | тн | 0.158 |  |  |  | +
66 | Мастика МБР-75 | кг | 6 |  |  |  | +
67 | Грунтовка ГФ-017 | кг | 0.2 |  |  |  | +
| Эмаль ПФ-115 | кг | 0.4 |  |  |  | +
68 | Лист 3 | тн | 0.035 |  |  |  | +
| Полоса 4х200 | тн | 0.001 |  |  |  | +
| Полоса 4х25 | тн | 0.001 |  |  |  | +
| Уголок 50х5 | тн | 0.004 |  |  | +
| Болт М16х25 | шт | 4 |  |  |  | +
| Гайка М16.5 | шт | 8 |  |  |  | +
| Болт М10х120 | шт | 4 |  |  |  | +
| Гайка М10 | шт | 4 |  |  | + |  | Егурьяхское м/р 380шт
69 | Грунтовка ГФ-017 | кг | 0.1 |  |  |  | +
| Эмаль ПФ-115 | кг | 0.3 |  |  |  | +
70 | Щит пожарный ЩП-В в комплекте | комплект | 3 |  |  |  | +
| Щит пожарный ЩП-Е в комплекте | комплект | 2 |  |  |  | +
15 | Сети электрические (линия кабельная) КС №2б
скважины с 1 по 12
1 | Шкаф распределения и управления ШР1, Uн=380В, Iн=200А, 1800х800х400мм (ШхВхГ) | шт | 1 |  |  |  | +
2 | Шкаф распределительный ПРС, Uн=380В, Iн=63А, IP43, УХЛ1 | шт | 4 |  |  |  | +
3 | Коробка клеммная КЗНС-08, Uн=660 В; Iн=25 А; клеммные зажимы - 32 шт; IP54; УХЛ1 | шт | 6 |  |  |  | +
4 | Устройство высоковольтное питающее ВУП-6.54.6 УХЛ1 с коммутацией электрических сетей до 6кВ, степень защиты IP54 | шт | 7 |  |  | + |  | УХ-00103071
4.1 | Устройство высоковольтное питающее ВУП-6.54.6 УХЛ1 с коммутацией электрических сетей до 6кВ, степень защиты IP54 | шт | 5 |  |  |  | +
5 | Устройство заземления автоцистерн УЗА-3В | шт | 1 |  |  |  | +
6.1 | Стойка аппаратная К314 УХЛ1 | шт | 1 |  |  |  | +
7.1 | Стойка кабельная К1150УТц2,5 | шт | 440 |  |  | +
7.2 | Стойка кабельная К1151УТц2,5 | шт | 820 |  |  | +
8.1 | Полка кабельная К1160УТц1,5 | шт | 448 |  |  | +
8.2 | Полка кабельная К1163УТц1,5 | шт | 890 |  |  | +
8.3 | Полка кабельная К1161УТц1,5 | шт | 1295 |  |  | +
8.4 | Полка кабельная К1162УТц1,5 | шт | 340 |  |  | +
9.1 | Перфорированный швеллер 80х40х2000мм | шт | 42 |  |  |  | +
10 | Металлорукав Р1-ЦХ-10 | м | 20 |  |  |  | +
11.1 | Кабель силовой ВБШвнг(А)-ХЛ 5х1,5-0,66 | м | 165 |  |  | +
| Кабель силовой ВВГнг (А)-ХЛ 5х2,5-0,66 | м | 38 |  |  | +
| Кабель контрольный КВБбШнг(А)-ХЛ 4х1,5 | м | 110 |  |  | +
| Кабель силовой ВБШвнг(А)-ХЛ 3х2,5-0,66 | м | 55 |  |  | +
| Кабель силовой ВВГнг (А)-ХЛ 5х6-0,66 | м | 35 |  |  | +
| Кабель силовой КГВВнг(А)-ХЛ 3х2,5-0,66 | м | 10 |  |  | +
| Кабель силовой ВБШвнг(А)-ХЛ 5х2,5-0,66 | м | 285 |  |  | +
| Кабель силовой ВБШвнг(А)-ХЛ 5х6-0,66 | м | 90 |  |  | +
| Кабель контрольный КВВГнг(А)-ХЛ 4х1,5 | м | 5 |  |  | +
| Кабель силовой КГВВнг(А)-ХЛ 3х1,5-0,66 | м | 9 |  |  |  | +
| Кабель контрольный КВВГнг(А)-ХЛ 7х2,5 | м | 20 |  |  |  | +
| Кабель силовой КГнг(А)-ХЛ 5х4ок (N, PE) | м | 300 |  |  | +
| Полоса бандажирования кабелей К405 | шт | 1145 |  |  |  | +
| Пряжка закладная Л165 | шт | 1145 |  |  |  | +
| Бирка маркировочная У135 | шт | 760 |  |  |  | +
| Знак безопасности "Заземлено" пластиковый, 100х200мм | шт | 10 |  |  |  | +
11.2 | Кабель силовой КПБК-90 3х16-3,3 | м | 550 |  |  | +
| Кабель силовой КПпБК-120 - 3х25 | м | 1940 |  |  | +
| Кабель силовой ВБбШвнг(А)-ХЛ- 4х35-0,66 | м | 270 |  |  | +
| Кабель силовой КГнг(А)-ХЛ-0,66 4х35 | м | 8 |  |  | +
| Кабель силовой ВВГнг(А)-ХЛ 4х16-0,66 | м | 10 |  |  |  | +
| Кабель силовой КГнг(А)-ХЛ-0,66 4х10 | м | 35 |  |  |  | +
11.3 | Кабель силовой КГнг(А)-ХЛ-0,66 4х50 | м | 36 |  |  | +
11.4 | Кабель силовой КГнг(А)-ХЛ-0,66 4х95 | м | 520 |  |  | +
| Кабель силовой КГнг(А)-ХЛ-0,66 4х120 | м | 40 |  |  |  | +
| Кабель силовой КГнг(А)-ХЛ-0,66 4х70 | м | 27 |  |  |  | +
13 | Полоса оцинкованная 5х40 | тн | 0.016 |  |  |  | +
14 | Уголок оцинкованный 50х5 | тн | 0.057 |  |  |  | +
Электрообогрев
15 | Шкаф управления электрообогревом ШУЭ в комплекте, Uн=380В, Iн=32А, IP32, 395х310х220мм (ВхШхГ) | шт | 2 |  |  | + |  | УХ-00256083 Шкаф управления электрообогревом ШУЭ 2шт УКС
16 | Шкаф подключения электрообогрева ШЭ в комплекте, Uн=380В, Iн=16А, IP54, 395х310х220мм (ВхШхГ) | шт | 3 |  |  |  | +
17 | Датчик температуры воздуха TST04-5,0-П(+2 до +5) | шт | 2 |  |  |  | +
18 | Коробка соединительная взрывозащищенная РТВ401 1Б/0 2ExeIIТ6 | шт | 12 |  |  |  | +
| Хомут PFS/3 | шт | 24 |  |  |  | +
19 | Металлорукав Р3-ЦХ-25 | м | 72 |  |  |  | +
20.1 | Кабель силовой ВБбШвнг(А)-ХЛ 3х2,5-0,66 | м | 360 |  |  | +
| Кабель контрольный КВБбШнг(А)-ХЛ 4х1,5 | м | 20 |  |  | +
| Кабель силовой ВБбШвнг(А)-ХЛ 5х2,5-0,66 | м | 682 |  |  | +
| Кабель силовой ВВГнг(А)-ХЛ 5х2,5-0,66 | м | 10 |  |  | +
21 | Саморегулирующийся электрический нагревательный кабель 60BTC2-BP | м | 132 |  |  |  | +
| Комплект для заделки кабеля TKL | компл | 12 |  |  |  | +
| Лента крепежная FT/HTМ | шт | 24 |  |  |  | +
| Наклейка "Электрообогрев" | шт | 36 |  |  |  | +
скважины с 13 по 24
1 | Шкаф распределения и управления ШР1, Uн=380В, Iн=200А, 1800х800х400мм (ШхВхГ) | шт | 1 |  |  |  | +
2 | Шкаф распределительный ПРС, Uн=380В, Iн=63А, IP43, УХЛ1 | шт | 4 |  |  |  | +
3 | Коробка клеммная КЗНС-08, Uн=660 В; Iн=25 А; клеммные зажимы - 32 шт; IP54; УХЛ1 | шт | 6 |  |  |  | +
4 | Устройство высоковольтное питающее ВУП-6.54.6 УХЛ1 с коммутацией электрических сетей до 6кВ, степень защиты IP54 | шт | 12 |  |  |  | +
5 | Устройство заземления автоцистерн УЗА-3В | шт | 1 |  |  |  | +
6.1 | Стойка аппаратная К314 УХЛ1 | шт | 1 |  |  |  | +
7.1 | Стойка кабельная К1150УТц2,5 | шт | 440 |  |  | +
7.2 | Стойка кабельная К1151УТц2,5 | шт | 820 |  |  | +
8.1 | Полка кабельная К1160УТц1,5 | шт | 448 |  |  | +
8.2 | Полка кабельная К1163УТц1,5 | шт | 890 |  |  | +
8.3 | Полка кабельная К1161УТц1,5 | шт | 1295 |  |  | +
8.4 | Полка кабельная К1162УТц1,5 | шт | 340 |  |  | +
9.1 | Перфорированный швеллер 80х40х2000мм | шт | 42 |  |  |  | +
10 | Металлорукав Р1-ЦХ-10 | м | 20 |  |  |  | +
11.1 | Кабель силовой ВБШвнг(А)-ХЛ 5х1,5-0,66 | м | 165 |  |  | +
| Кабель силовой ВВГнг (А)-ХЛ 5х2,5-0,66 | м | 38 |  |  | +
| Кабель контрольный КВБбШнг(А)-ХЛ 4х1,5 | м | 110 |  |  | +
| Кабель силовой ВБШвнг(А)-ХЛ 3х2,5-0,66 | м | 55 |  |  | +
| Кабель силовой ВВГнг (А)-ХЛ 5х6-0,66 | м | 35 |  |  | +
| Кабель силовой КГВВнг(А)-ХЛ 3х2,5-0,66 | м | 10 |  |  | +
| Кабель силовой ВБШвнг(А)-ХЛ 5х2,5-0,66 | м | 285 |  |  | +
| Кабель силовой ВБШвнг(А)-ХЛ 5х6-0,66 | м | 90 |  |  | +
| Кабель контрольный КВВГнг(А)-ХЛ 4х1,5 | м | 5 |  |  | +
| Кабель силовой КГВВнг(А)-ХЛ 3х1,5-0,66 | м | 9 |  |  |  | +
| Кабель контрольный КВВГнг(А)-ХЛ 7х2,5 | м | 20 |  |  |  | +
| Кабель силовой КГнг(А)-ХЛ 5х4ок (N, PE) | м | 300 |  |  | +
| Полоса бандажирования кабелей К405 | шт | 1145 |  |  |  | +
| Пряжка закладная Л165 | шт | 1145 |  |  |  | +
| Бирка маркировочная У135 | шт | 760 |  |  |  | +
| Знак безопасности "Заземлено" пластиковый, 100х200мм | шт | 10 |  |  |  | +
11.2 | Кабель силовой КПБК-90 3х16-3,3 | м | 550 |  |  | +
| Кабель силовой КПпБК-120 - 3х25 | м | 1940 |  |  | +
| Кабель силовой ВБбШвнг(А)-ХЛ- 4х35-0,66 | м | 270 |  |  | +
| Кабель силовой КГнг(А)-ХЛ-0,66 4х35 | м | 8 |  |  | +
| Кабель силовой ВВГнг(А)-ХЛ 4х16-0,66 | м | 10 |  |  |  | +
| Кабель силовой КГнг(А)-ХЛ-0,66 4х10 | м | 35 |  |  |  | +
11.3 | Кабель силовой КГнг(А)-ХЛ-0,66 4х50 | м | 36 |  |  | +
11.4 | Кабель силовой КГнг(А)-ХЛ-0,66 4х95 | м | 520 |  |  | +
| Кабель силовой КГнг(А)-ХЛ-0,66 4х120 | м | 40 |  |  |  | +
| Кабель силовой КГнг(А)-ХЛ-0,66 4х70 | м | 27 |  |  |  | +
13 | Полоса оцинкованная 5х40 | тн | 0.016 |  |  |  | +
14 | Уголок оцинкованный 50х5 | тн | 0.057 |  |  |  | +
Электрообогрев
15 | Шкаф управления электрообогревом ШУЭ в комплекте, Uн=380В, Iн=32А, IP32, 395х310х220мм (ВхШхГ) | шт | 2 |  |  |  | +
16 | Шкаф подключения электрообогрева ШЭ в комплекте, Uн=380В, Iн=16А, IP54, 395х310х220мм (ВхШхГ) | шт | 3 |  |  |  | +
17 | Датчик температуры воздуха TST04-5,0-П(+2 до +5) | шт | 2 |  |  |  | +
18 | Коробка соединительная взрывозащищенная РТВ401 1Б/0 2ExeIIТ6 | шт | 12 |  |  |  | +
| Хомут PFS/3 | шт | 24 |  |  |  | +
19 | Металлорукав Р3-ЦХ-25 | м | 72 |  |  |  | +
20.1 | Кабель силовой ВБбШвнг(А)-ХЛ 3х2,5-0,66 | м | 360 |  |  | +
| Кабель контрольный КВБбШнг(А)-ХЛ 4х1,5 | м | 20 |  |  | +
| Кабель силовой ВБбШвнг(А)-ХЛ 5х2,5-0,66 | м | 682 |  |  | +
| Кабель силовой ВВГнг(А)-ХЛ 5х2,5-0,66 | м | 10 |  |  | +
21 | Саморегулирующийся электрический нагревательный кабель 60BTC2-BP | м | 132 |  |  |  | +
| Комплект для заделки кабеля TKL | компл | 12 |  |  |  | +
| Лента крепежная FT/HTМ | шт | 24 |  |  |  | +
| Наклейка "Электрообогрев" | шт | 36 |  |  |  | +
16 | Сети пожарной сигнализации КС №2б
скважины с 1 по 12
1 | Резервированный источник питания РИП-12RS | шт | 1 |  |  |  | +
| Блок для аккумуляторный батарей 2х17А/ч-12В | шт | 1 |  |  |  | +
| Аккумуляторная батарея АКБ-17А/ч 12В | шт | 1 |  |  |  | +
2 | Прибор приемно-контрольный охранно-пожарнй "Яхонт-16И" | шт | 1 |  |  |  | +
3 | Извещатель пожарный ручной взрывозащищенный ИП535-07е-А-КВМ20 с кабельным вводом под металлорукав и козырьком | шт | 1 |  |  |  | +
| Козырек защитный 135*195*200 | шт | 1 |  |  |  | +
| Полоса К106 ХЛ1 ТУ36-1434-82 L=2000мм | шт | 2 |  |  |  | +
| Хомут жестяной | шт | 10 |  |  |  | +
| Профиль зетовый К239 ХЛ1 ТУ36-1434-82 L=2000мм | шт | 1 |  |  |  | +
| Указательный знак F10 ГОСТ12.4.026-2001 | шт | 1 |  |  |  | +
4 | Короб секция горизонтальная ВКП 2000х100х100 | шт | 140 |  |  |  | +
| Короб секция угловая горизонтальая ВКУГ 100х100 | шт | 2 |  |  |  | +
| Короб секция угловая тройниковая ВКУН 100х100 | шт | 1 |  |  |  | +
5 | Коробка зажимов взрывозащищённая КЗП4.1-20/36П | шт | 1 |  |  |  | +
6 | Коробка зажимов взрывозащищённая КЗП4.1-20/12П | шт | 1 |  |  |  | +
7 | Металлорукав РЗ-Ц-Пнг-20 | м | 18 |  |  |  | +
8 | Кабель огнестойкий групповой прокладки Atctic Cab КМУВнг(А)-FRLS 2х2х0,75 ВЭ ХЛ | м | 90 |  |  |  | +
| Кабель огнестойкий групповой прокладки Atctic Cab КМУВнг(А)-FRLS 3х2х0,75 ВЭ ХЛ | м | 30 |  |  |  | +
| Кабель огнестойкий групповой прокладки Atctic Cab КМУВнг(А)-FRLS 4х1.5 ВЭ ХЛ | м | 150 |  |  |  | +
| Кабель силовой ВВГнг-FRLS 3х1.5 | м | 5 |  |  |  | +
скважины с 13 по 24
1 | Резервированный источник питания РИП-12RS | шт | 1 |  |  |  | +
| Блок для аккумуляторный батарей 2х17А/ч-12В | шт | 1 |  |  |  | +
| Аккумуляторная батарея АКБ-17А/ч 12В | шт | 1 |  |  |  | +
2 | Прибор приемно-контрольный охранно-пожарнй "Яхонт-16И" | шт | 1 |  |  |  | +
3 | Извещатель пожарный ручной взрывозащищенный ИП535-07е-А-КВМ20 с кабельным вводом под металлорукав и козырьком | шт | 1 |  |  |  | +
| Козырек защитный 135*195*200 | шт | 1 |  |  |  | +
| Полоса К106 ХЛ1 ТУ36-1434-82 L=2000мм | шт | 2 |  |  |  | +
| Хомут жестяной | шт | 10 |  |  |  | +
| Профиль зетовый К239 ХЛ1 ТУ36-1434-82 L=2000мм | шт | 1 |  |  |  | +
| Указательный знак F10 ГОСТ12.4.026-2001 | шт | 1 |  |  |  | +
4 | Короб секция горизонтальная ВКП 2000х100х100 | шт | 140 |  |  |  | +
| Короб секция угловая горизонтальая ВКУГ 100х100 | шт | 2 |  |  |  | +
| Короб секция угловая тройниковая ВКУН 100х100 | шт | 1 |  |  |  | +
5 | Коробка зажимов взрывозащищённая КЗП4.1-20/36П | шт | 1 |  |  |  | +
6 | Коробка зажимов взрывозащищённая КЗП4.1-20/12П | шт | 1 |  |  |  | +
7 | Металлорукав РЗ-Ц-Пнг-20 | м | 18 |  |  |  | +
8 | Кабель огнестойкий групповой прокладки Atctic Cab КМУВнг(А)-FRLS 2х2х0,75 ВЭ ХЛ | м | 90 |  |  |  | +
| Кабель огнестойкий групповой прокладки Atctic Cab КМУВнг(А)-FRLS 3х2х0,75 ВЭ ХЛ | м | 30 |  |  |  | +
| Кабель огнестойкий групповой прокладки Atctic Cab КМУВнг(А)-FRLS 4х1.5 ВЭ ХЛ | м | 150 |  |  |  | +
| Кабель силовой ВВГнг-FRLS 3х1.5 | м | 5 |  |  |  | +
17 | Сети КИПиА КС №2б
скважины с 1 по 12
1 | Измерительный преобразователь давления РС-28 | шт | 25 |  |  | +
2 | Преобразователь уровня магнитный поплавковый ПМП-062 | шт | 1 |  |  | +
3 | Индикатор тока ИТ-2 | шт | 12 |  |  |  | +
4 | Пост аварийной сигнализации ВС-3-2СФ-24В | шт | 1 |  |  |  | +
5 | Пост управления взрывозащищенный кнопочный ПВК-25 ХЛ1 | шт | 1 |  |  |  | +
6 | Газосигнализатор автономный взрывозащищенный ГСМ-05-01 3/2/А-0-0-3 в комплекте поставки: блок детекторный - 1 шт блок сигнализатора - 1 шт | компл | 1 |  |  |  | +
7 | Труба 20х2,8 | м | 1 |  |  | + |  | Труба водогазопроводная Ду 20*2,8 тн Егурьяхское м/р 0,182т
| Муфта 20 | шт | 2 |  |  |  | +
| Контрагайка 20 | шт | 1 |  |  |  | +
| Кронштейн Лист 3 | тн | 0.002 |  |  |  | +
8 | Коробка зажимов МТР310-(-50+40)125 8х20A2FFC1RAC050(A) 1x25A2FFC1RAC180(В)-8х20A2FFC1RAC050(С)-1x25A2FFC1RAC180(D)- 2,5x56(B) | шт | 1 |  |  |  | +
9 | Кабельный ввод взрывозащищенный КНВМ2М-20 1ExdIICGb/1ExeIIGb/0ExiaIICGa/2ExnRIIGc IP66 под небронированный кабель (d=11-17мм) с возможностью присоединения металлорукава Ду=20мм, резьба М25х1.5, никелированная латунь. В комплекте: кольцо заземления, уплотнительное кольцо. | шт | 26 |  |  |  | +
10 | Кабельный ввод взрывозащищенный КНВМ3М-25 1ExdIICGb/1ExeIIGb/0ExiaIICGa/2ExnRIIGc IP66/67/68 под небронированный кабель (d=17-22мм) с возможностью присоединения металлорукава Ду=25мм, резьба М32х1.5, никелированная латунь. В комплекте: кольцо заземления, уплотнительное кольцо. | шт | 3 |  |  |  | +
11 | Короб секция горизонтальная ВКП 2000х200х200 | шт | 130 |  |  |  | +
| Короб секция угловая вертикальная вниз ВКУН 200х200 | шт | 2 |  |  |  | +
| Короб секция тройниковая горизонтальая ВКТ 200х200 | шт | 2 |  |  |  | +
| Короб секция угловая горизонтальная ВКУГ 200х200 | шт | 2 |  |  |  | +
12 | Короб секция горизонтальная , ВКП 2000х100х100 L=2000 мм | шт | 50 |  |  |  | +
| Короб секция тройниковая ВКТ 100х100 | шт | 3 |  |  |  | +
| Короб секция угловая горизонтальая ВКУГ 100х100 | шт | 3 |  |  |  | +
13 | Металлорукав МРПИ нг-20 | м | 102 |  |  |  | +
14 | Металлорукав МРПИ нг-25 | м | 19 |  |  |  | +
15 | Кабель контрольный КВВГЭнг(А)-LS-ХЛ 4х1,0 | м | 150 |  |  | +
| Кабель контрольный КВВГЭнг(А)-LS-ХЛ 4х1,5 | м | 480 |  |  | +
| Кабель контрольный КВВГЭнг(А)-LS-ХЛ 5х1,5 | м | 420 |  |  | +
| Кабель контрольный КВВГЭнг(А)-LS-ХЛ 10х1,5 | м | 60 |  |  | +
| Кабель контрольный КВВГЭнг(А)-LS-ХЛ 14х1,5 | м | 60 |  |  | +
| Кабель контрольный КВВГЭнг(А)-LS-ХЛ 15х1,5 | м | 60 |  |  | +
| Кабель для промышленного интерфейса КВИПнг(А)-LS 2х2х0,78 ВЭ ХЛ | м | 350 |  |  | +
| Кабель для промышленного интерфейса КВИПнг(А)-LS 3х2х1,5 ВЭ ХЛ | м | 180 |  |  | +
| Кабель для промышленного интерфейса КВИПнг(А)-LS 5х2х1,5 ВЭ ХЛ | м | 60 |  |  | +
16 | Провод ПВЗ 1х4,0 | м | 30 |  |  |  | +
скважины с 13 по 24
1 | Измерительный преобразователь давления РС-28 | шт | 25 |  |  | +
2 | Преобразователь уровня магнитный поплавковый ПМП-062 | шт | 1 |  |  | +
3 | Индикатор тока ИТ-2 | шт | 12 |  |  |  | +
4 | Пост аварийной сигнализации ВС-3-2СФ-24В | шт | 1 |  |  |  | +
5 | Пост управления взрывозащищенный кнопочный ПВК-25 ХЛ1 | шт | 1 |  |  |  | +
6 | Газосигнализатор автономный взрывозащищенный ГСМ-05-01 3/2/А-0-0-3 в комплекте поставки: блок детекторный - 1 шт блок сигнализатора - 1 шт | компл | 1 |  |  |  | +
7 | Труба 20х2,8 | м | 1 |  |  | + |  | Труба водогазопроводная Ду 20*2,8 тн Егурьяхское м/р 0,182т
| Муфта 20 | шт | 2 |  |  |  | +
| Контрагайка 20 | шт | 1 |  |  |  | +
| Кронштейн Лист 3 | тн | 0.002 |  |  |  | +
8 | Коробка зажимов МТР310-(-50+40)125 8х20A2FFC1RAC050(A) 1x25A2FFC1RAC180(В)-8х20A2FFC1RAC050(С)-1x25A2FFC1RAC180(D)- 2,5x56(B) | шт | 1 |  |  |  | +
9 | Кабельный ввод взрывозащищенный КНВМ2М-20 1ExdIICGb/1ExeIIGb/0ExiaIICGa/2ExnRIIGc IP66 под небронированный кабель (d=11-17мм) с возможностью присоединения металлорукава Ду=20мм, резьба М25х1.5, никелированная латунь. В комплекте: кольцо заземления, уплотнительное кольцо. | шт | 26 |  |  |  | +
10 | Кабельный ввод взрывозащищенный КНВМ3М-25 1ExdIICGb/1ExeIIGb/0ExiaIICGa/2ExnRIIGc IP66/67/68 под небронированный кабель (d=17-22мм) с возможностью присоединения металлорукава Ду=25мм, резьба М32х1.5, никелированная латунь. В комплекте: кольцо заземления, уплотнительное кольцо. | шт | 3 |  |  |  | +
11 | Короб секция горизонтальная ВКП 2000х200х200 | шт | 130 |  |  |  | +
| Короб секция угловая вертикальная вниз ВКУН 200х200 | шт | 2 |  |  |  | +
| Короб секция тройниковая горизонтальая ВКТ 200х200 | шт | 2 |  |  |  | +
| Короб секция угловая горизонтальная ВКУГ 200х200 | шт | 2 |  |  |  | +
12 | Короб секция горизонтальная , ВКП 2000х100х100 L=2000 мм | шт | 50 |  |  |  | +
| Короб секция тройниковая ВКТ 100х100 | шт | 3 |  |  |  | +
| Короб секция угловая горизонтальая ВКУГ 100х100 | шт | 3 |  |  |  | +
13 | Металлорукав МРПИ нг-20 | м | 102 |  |  |  | +
14 | Металлорукав МРПИ нг-25 | м | 19 |  |  |  | +
15 | Кабель контрольный КВВГЭнг(А)-LS-ХЛ 4х1,0 | м | 150 |  |  | +
| Кабель контрольный КВВГЭнг(А)-LS-ХЛ 4х1,5 | м | 480 |  |  | +
| Кабель контрольный КВВГЭнг(А)-LS-ХЛ 5х1,5 | м | 420 |  |  | +
| Кабель контрольный КВВГЭнг(А)-LS-ХЛ 10х1,5 | м | 60 |  |  | +
| Кабель контрольный КВВГЭнг(А)-LS-ХЛ 14х1,5 | м | 60 |  |  | +
| Кабель контрольный КВВГЭнг(А)-LS-ХЛ 15х1,5 | м | 60 |  |  | +
| Кабель для промышленного интерфейса КВИПнг(А)-LS 2х2х0,78 ВЭ ХЛ | м | 350 |  |  | +
| Кабель для промышленного интерфейса КВИПнг(А)-LS 3х2х1,5 ВЭ ХЛ | м | 180 |  |  | +
| Кабель для промышленного интерфейса КВИПнг(А)-LS 5х2х1,5 ВЭ ХЛ | м | 60 |  |  | +
16 | Провод ПВЗ 1х4,0 | м | 30 |  |  |  | +
18 | Сети связи КС №2б
скважины с 1 по 12
1 | Абонентский терминал E6-ST25/10800ct | шт | 1 |  |  |  | +
2 | Шкаф телекоммуникационный напольный ШТК-Э-18.6.6-13АА, 18U (600 × 600) дверь стекло - 1 шт; Модуль вентиляторный, 2 вентилятора с терморегулятором R-FAN-2T - 1 шт; Вертикальный кабельный органайзер в шкаф, ширина 150 мм 18U ВКО-М-18.150 - 1 шт; Пигтейл LC/UPC SM (0.9) 1m OS2 SM PVC (OFNR) 2.0mm - 1 шт.; Гильза термоусаживаемая КДЗС-6030 - 1 шт; Блок розеток DK 7240.210 - 1шт; Модульный автоматический выключатель двухполюсный In=8A, Ii=(3-5)In, характеристика В, BM63-2XB8 - 1шт Панель заземления горизонтальная/вертикальная 19" 500 мм, ПЗ-19-500.200А - 1 шт; омплект щеточного ввода в шкаф, универсальный, КВ-Щ-55.420А - 1 шт.; Модуль SFP оптический SFG-L01-I - 1 шт.; Оптический кросс FOC-FDX20-PP-LCD6-MM - 1 шт.; 1m (3ft) LC UPC - LC UPC Оптический Патч-корд OS2 SM PVC (OFNR) 2.0mm - 5 шт.; Гильза термоусаживаемая КДЗС-6030 - 1 упак | компл | 1 |  |  |  | +
3 | Блок грозозащиты внешнего исполнения AUX-ODU-LPU-G | шт | 2 |  |  |  | +
4 | Промышленный коммутатор 6 10/100/1000Base-T + 2 100/1000M SFP слота NIS-3200-206GS | шт | 1 |  |  |  | +
5 | 1-портовый преобразователь Modbus RTU/ASCII (1 x RS-232/422/485) в Modbus TCP (2 x Ethernet, 1 IP-адрес), гальваническая изоляция 2 кВ, монтаж на DIN-рейку | шт | 1 |  |  |  | +
6 | Оптический кросс FOC-FDX20-PP-LCD6-MM | шт | 1 |  |  |  | +
7 | Оптический патч-корд 1м (3ft) LC UPC-LC UPC OS2 SM PVC (OFNR) 2.0мм | шт | 5 |  |  |  | +
8 | Пигтейл LC/UPC SM (0,9) 1м | шт | 5 |  |  |  | +
9 | Термоусазивающая гильза КДЗС-6030 | шт | 1 |  |  |  | +
10 | ИБП RT-Series 1000 ВА / 900 Вт, 2U | шт | 1 |  |  |  | +
11 | Модуль IC-SNMP/WEB | шт | 1 |  |  |  | +
12 | Блок розеток 7 поз. DK 7240.210 | шт | 1 |  |  |  | +
13 | Автоматический модульный двухполюсный выключатель, In=8А, Ii=(3-5)In, характеристика В, ВМ63-2ХВ8 | шт | 1 |  |  |  | +
14 | DKC / ДКС 563210 Корпус ударопрочный с выбивными фланцами и непрозрачной крышкой, 600x300x146мм (ДхШхВ) | шт | 1 |  |  |  | +
| Устройство оконечное системы передачи извещений по каналам сотовой связи GSM УО-4С исп.02 | шт | 1 |  |  |  | +
| Считыватель IronLogic Matrix-IV RF | шт | 1 |  |  |  | +
| Блок питания с функцией UPS «Mean Well» DRC-60A | шт | 1 |  |  |  | +
| DKC / ДКС R5THR2 Термостат, NC контакт, диапазон температур: 0-60 °С нормально-замкнутый контакт (NC) - для нагревателей | шт | 1 |  |  |  | +
| STEGO 14005000 Нагреватель HG 140 с пружинным зажимом (полупроводниковый, IP 20Д20-250В AC/DC , 60Вт) | шт | 1 |  |  |  | +
| АКБ ВВ battery ВС 7-12 | шт | 1 |  |  |  | +
| Розетка РАрЮ-З-ОП с заземлением на DIN-рейку (MRD10-16) | шт | 1 |  |  |  | +
| Автоматический выключатель S201 CIO (2CDS251001R0104) | шт | 1 |  |  |  | +
| Клемма винтовая 2.5мм.кв. серая | шт | 12 |  |  |  | +
| Клемма винтовая 2.5мм.кв. синяя | шт | 12 |  |  |  | +
| DIN рейка 0,5 м | шт | 1 |  |  |  | +
| Оповещатель охранно-пожарный световой ОПОП1-5-12/24 | шт | 2 |  |  |  | +
| Извещатель охранный объемный оптико-электронный уличный Optex НХ-40 | шт | 1 |  |  |  | +
15 | Универсальный автономный измеритель - коммутатор ROSSMA IIOT-AMS analog Ex single channel | шт | 25 |  |  |  | +
16 | Короб секция горизонтальная ВКП 2000х50х100 | шт | 50 |  |  |  | +
| Короб секция угловая горизонтальная ВКУГ 50х100 | шт | 2 |  |  |  | +
| Короб секция тройниковая горизонтальая 50x100 | шт | 1 |  |  |  | +
| Монтажный хомут для кабеля КУ-5-3/8"-2 | шт | 60 |  |  |  | +
17 | Кабель витая пара (FTP), категория 5e, 4 пары, одножильный, для внешней прокладки (-50 C ...+70 C), экранированный КВПЭфнг(А)-HF-5e 4х2х0,52 | м | 55 |  |  |  | +
| Кабель связи симметричный парной скрутки (UTP), категории 5е для внутренней прокладки UTP cat 5e 4х2х0,52 PVC | м | 20 |  |  |  | +
| Кабель силовой ВВГнг-LS 3x2,5 | м | 30 |  |  |  | +
| Кабель питания IEC320-C14 > IEC320-C13 (3х1,0), 10А, 10,0 м, черный PWC-IEC13-IEC14-10-BK | шт | 1 |  |  |  | +
| Кабель промышленный для наружней продкладки Atctic Cab КМУВнг(А)-FRLS 2х2х0,75 ВЭ ХЛ | м | 60 |  |  |  | +
18 | Провод ПВЗ 6 3-1 | м | 30 |  |  |  | +
скважины с 13 по 24
1 | Абонентский терминал E6-ST25/10800ct | шт | 1 |  |  |  | +
2 | Шкаф телекоммуникационный напольный ШТК-Э-18.6.6-13АА, 18U (600 × 600) дверь стекло - 1 шт; Модуль вентиляторный, 2 вентилятора с терморегулятором R-FAN-2T - 1 шт; Вертикальный кабельный органайзер в шкаф, ширина 150 мм 18U ВКО-М-18.150 - 1 шт; Пигтейл LC/UPC SM (0.9) 1m OS2 SM PVC (OFNR) 2.0mm - 1 шт.; Гильза термоусаживаемая КДЗС-6030 - 1 шт; Блок розеток DK 7240.210 - 1шт; Модульный автоматический выключатель двухполюсный In=8A, Ii=(3-5)In, характеристика В, BM63-2XB8 - 1шт Панель заземления горизонтальная/вертикальная 19" 500 мм, ПЗ-19-500.200А - 1 шт; омплект щеточного ввода в шкаф, универсальный, КВ-Щ-55.420А - 1 шт.; Модуль SFP оптический SFG-L01-I - 1 шт.; Оптический кросс FOC-FDX20-PP-LCD6-MM - 1 шт.; 1m (3ft) LC UPC - LC UPC Оптический Патч-корд OS2 SM PVC (OFNR) 2.0mm - 5 шт.; Гильза термоусаживаемая КДЗС-6030 - 1 упак | компл | 1 |  |  |  | +
3 | Блок грозозащиты внешнего исполнения AUX-ODU-LPU-G | шт | 2 |  |  |  | +
4 | Промышленный коммутатор 6 10/100/1000Base-T + 2 100/1000M SFP слота NIS-3200-206GS | шт | 1 |  |  |  | +
5 | 1-портовый преобразователь Modbus RTU/ASCII (1 x RS-232/422/485) в Modbus TCP (2 x Ethernet, 1 IP-адрес), гальваническая изоляция 2 кВ, монтаж на DIN-рейку | шт | 1 |  |  |  | +
6 | Оптический кросс FOC-FDX20-PP-LCD6-MM | шт | 1 |  |  |  | +
7 | Оптический патч-корд 1м (3ft) LC UPC-LC UPC OS2 SM PVC (OFNR) 2.0мм | шт | 5 |  |  |  | +
8 | Пигтейл LC/UPC SM (0,9) 1м | шт | 5 |  |  |  | +
9 | Термоусазивающая гильза КДЗС-6030 | шт | 1 |  |  |  | +
10 | ИБП RT-Series 1000 ВА / 900 Вт, 2U | шт | 1 |  |  |  | +
11 | Модуль IC-SNMP/WEB | шт | 1 |  |  |  | +
12 | Блок розеток 7 поз. DK 7240.210 | шт | 1 |  |  |  | +
13 | Автоматический модульный двухполюсный выключатель, In=8А, Ii=(3-5)In, характеристика В, ВМ63-2ХВ8 | шт | 1 |  |  |  | +
14 | DKC / ДКС 563210 Корпус ударопрочный с выбивными фланцами и непрозрачной крышкой, 600x300x146мм (ДхШхВ) | шт | 1 |  |  |  | +
| Устройство оконечное системы передачи извещений по каналам сотовой связи GSM УО-4С исп.02 | шт | 1 |  |  |  | +
| Считыватель IronLogic Matrix-IV RF | шт | 1 |  |  |  | +
| Блок питания с функцией UPS «Mean Well» DRC-60A | шт | 1 |  |  |  | +
| DKC / ДКС R5THR2 Термостат, NC контакт, диапазон температур: 0-60 °С нормально-замкнутый контакт (NC) - для нагревателей | шт | 1 |  |  |  | +
| STEGO 14005000 Нагреватель HG 140 с пружинным зажимом (полупроводниковый, IP 20Д20-250В AC/DC , 60Вт) | шт | 1 |  |  |  | +
| АКБ ВВ battery ВС 7-12 | шт | 1 |  |  |  | +
| Розетка РАрЮ-З-ОП с заземлением на DIN-рейку (MRD10-16) | шт | 1 |  |  |  | +
| Автоматический выключатель S201 CIO (2CDS251001R0104) | шт | 1 |  |  |  | +
| Клемма винтовая 2.5мм.кв. серая | шт | 12 |  |  |  | +
| Клемма винтовая 2.5мм.кв. синяя | шт | 12 |  |  |  | +
| DIN рейка 0,5 м | шт | 1 |  |  |  | +
| Оповещатель охранно-пожарный световой ОПОП1-5-12/24 | шт | 2 |  |  |  | +
| Извещатель охранный объемный оптико-электронный уличный Optex НХ-40 | шт | 1 |  |  |  | +
15 | Универсальный автономный измеритель - коммутатор ROSSMA IIOT-AMS analog Ex single channel | шт | 24 |  |  |  | +
16 | Короб секция горизонтальная ВКП 2000х50х100 | шт | 50 |  |  |  | +
| Короб секция угловая горизонтальная ВКУГ 50х100 | шт | 2 |  |  |  | +
| Короб секция тройниковая горизонтальая 50x100 | шт | 1 |  |  |  | +
| Монтажный хомут для кабеля КУ-5-3/8"-2 | шт | 60 |  |  |  | +
17 | Кабель витая пара (FTP), категория 5e, 4 пары, одножильный, для внешней прокладки (-50 C ...+70 C), экранированный КВПЭфнг(А)-HF-5e 4х2х0,52 | м | 55 |  |  |  | +
| Кабель связи симметричный парной скрутки (UTP), категории 5е для внутренней прокладки UTP cat 5e 4х2х0,52 PVC | м | 20 |  |  |  | +
| Кабель силовой ВВГнг-LS 3x2,5 | м | 30 |  |  |  | +
| Кабель питания IEC320-C14 > IEC320-C13 (3х1,0), 10А, 10,0 м, черный PWC-IEC13-IEC14-10-BK | шт | 1 |  |  |  | +
| Кабель промышленный для наружней продкладки Atctic Cab КМУВнг(А)-FRLS 2х2х0,75 ВЭ ХЛ | м | 60 |  |  |  | +
18 | Провод ПВЗ 6 3-1 | м | 30 |  |  |  | +
19 | Система видеонаблюдения КС №2б
скважины с 1 по 12
1 | Уличная скоростная IP-камера HikVision DS-2CD4A26FWD-IZHS, разрешение 2 Мп, оптическое увеличение 25х, аппаратный WDR 120 дБ, Smart видеоаналитика, ИК-подсветка до 50 м, температурный диапазон: -50°C…+60°, IP67 | шт | 2 |  |  |  | +
| Крепление на столб DS-1275ZJ-SUS | шт | 2 |  |  |  | +
2 | Узел доступа NSBox-4082HR: шкаф NSB-3838H1F1 с нагревателем, с ODF; СБП NR-48VDC-360VA с крепежом для АКБ 7Ahx4; NIS-3500-3226PGE коммутатор: uplink 2 SFP/1G + 2 TP/1G, 8 портов TP/1G PoE: 60W x2 + 30W x6; контроль зависания IP | шт | 1 |  |  |  | +
3 | Устройство грозозащиты внутренней установки NSBon-15 | шт | 4 |  |  |  | +
4 | Устройство грозозащиты наружней установки NSP-121PGi | шт | 4 |  |  |  | +
5 | 9-канольный IP-видеосервер Domination IP-9-4 MDR, с HDD диском SATA 1 ТВ | шт | 1 |  |  |  | +
6 | Автоматический выключатель двухполюсный 1А, ВА61 F29-Z 1 | шт | 1 |  |  |  | +
7 | Кабель экранированный "Витая пара" бронированный FTP4-C4E-MEDIAN-PE | м | 160 |  |  |  | +
| Крепежное устройство КУ-4.1 для кабелей с наружным диаметром 6-12 мм | шт | 8 |  |  |  | +
| Разъём RJ-45 категории 5 универсальный экранированный, PLUG-8P8C-U-C5-SH, | шт | 10 |  |  |  | +
8 | Провод ПВ3 6,0 Ж-3 | м | 10 |  |  |  | +
скважины с 13 по 24
1 | Уличная скоростная IP-камера HikVision DS-2CD4A26FWD-IZHS, разрешение 2 Мп, оптическое увеличение 25х, аппаратный WDR 120 дБ, Smart видеоаналитика, ИК-подсветка до 50 м, температурный диапазон: -50°C…+60°, IP67 | шт | 2 |  |  |  | +
| Крепление на столб DS-1275ZJ-SUS | шт | 2 |  |  |  | +
2 | Узел доступа NSBox-4082HR: шкаф NSB-3838H1F1 с нагревателем, с ODF; СБП NR-48VDC-360VA с крепежом для АКБ 7Ahx4; NIS-3500-3226PGE коммутатор: uplink 2 SFP/1G + 2 TP/1G, 8 портов TP/1G PoE: 60W x2 + 30W x6; контроль зависания IP | шт | 1 |  |  |  | +
3 | Устройство грозозащиты внутренней установки NSBon-15 | шт | 4 |  |  |  | +
4 | Устройство грозозащиты наружней установки NSP-121PGi | шт | 4 |  |  |  | +
5 | 9-канольный IP-видеосервер Domination IP-9-4 MDR, с HDD диском SATA 1 ТВ | шт | 1 |  |  |  | +
6 | Автоматический выключатель двухполюсный 1А, ВА61 F29-Z 1 | шт | 1 |  |  |  | +
7 | Кабель экранированный "Витая пара" бронированный FTP4-C4E-MEDIAN-PE | м | 160 |  |  |  | +
| Крепежное устройство КУ-4.1 для кабелей с наружным диаметром 6-12 мм | шт | 8 |  |  |  | +
| Разъём RJ-45 категории 5 универсальный экранированный, PLUG-8P8C-U-C5-SH, | шт | 10 |  |  |  | +
8 | Провод ПВ3 6,0 Ж-3 | м | 10 |  |  |  | +
20 | АСУ ТП КС №2б
скважины с 1 по 24
1 | Шкаф кустового контроллера навесной в комплекте | шт | 2 |  |  | +
2. "ВЛ-6кВ отпайка на куст скважин №2б"
2. Линейная часть ВЛ
2 | труба 219х8 09Г2С | тн | 1.332 |  |  | +
3 | труба 325х8 09Г2С | тн | 1.97 |  |  | +
4 | эмаль КО-198 | кг | 4.5 |  |  |  | +
5 | мастика МБР-75 | кг | 110.4 |  |  |  | +
6 | цемент М-400 | тн | 0.45 |  |  |  | +
| песок | м3 | 2.4 |  |  | +
7.1 | опора Кт10-1-Р | компл/тн | 2 / 1,243 |  |  |  | +
| материалы для изготовления затяжки Т1 по арх.№ 4.0639-3-КМ5 | компл/тн | 2 / 0,029 |  |  |  | +
7.2 | опора ПУАт10-1 | компл/тн | 1 / 0,956 |  |  |  | +
| труба 146х7,7 | тн | 0.193 |  |  | + |  | Труба обсадная 146*7.0 БТС гр Д Егурьяхское м/р 9,112т
8 | круг Ø20 | тн | 0.003 |  |  |  | +
| лист 8 | тн | 0.007 |  |  | +
| лист 10 | тн | 0.02 |  |  | +
| лист 6 | тн | 0.01 |  |  | +
9 | круг Ø20 | тн | 0.002 |  |  |  | +
| лист 8 | тн | 0.018 |  |  | +
| лист 10 | тн | 0.029 |  |  | +
| лист 6 | тн | 0.012 |  |  | +
| лист 4 | тн | 0.005 |  |  | +
10 | грунтовка ГФ-017 | кг | 6.9 |  |  |  | +
| эмаль ПФ-115 | кг | 18 |  |  |  | +
11 | разъединитель линейный РЛК-1а-С-10.IV/400-УХЛ1 в комплекте с ручным приводом ПР-01-7-УХЛ1 | компл | 2 |  |  |  | +
12 | ограничитель перенапряжения нелинейный ОПН-PВ-6/7,6/5/250-УХЛ | шт | 6 |  |  |  | +
13 | провод алюминиевый неизолированный А-120 | тн | 0.074 |  |  | +
| изолятор подвесной стеклянный ПС-70Е | шт | 24 |  |  | + |  | УХ-00140942 Изолятор ПС 70Е 161шт УЭ (с АНГГ)
| изолятор штырьевой стеклянный ШC-10-Д | шт | 14 |  |  |  | +
| колпачок полиэтиленовый К-6А | шт | 14 |  |  |  | +
| звено промежуточное ПРТ-7-1 | шт | 6 |  |  | + |  | НВ-00000509 Звено промежуточное ПРТ-7-1
| ушко однолапчатое У1-7-16 | шт | 6 |  |  | + |  | НВ-00002289 Ушко однолапчатое У 1-7-16 88шт (АНГГ)
| зажим болтовой НБ-2-2 | шт | 6 |  |  |  | +
| серьга СР-7-16 | шт | 6 |  |  | + |  | НВ-00001938 Серьга СРС-7-16 12шт (АНГГ)
| скоба СК-7/16-1 | шт | 6 |  |  |  | +
| зажим петлевой плашечный ПА-3-2А | шт | 9 |  |  |  | +
| зажим аппаратный А-2А-120-2 | шт | 12 |  |  |  | +
| зажим соединительный СОАС-95-3 | шт | 10 |  |  |  | +
| птицезащитное устройство ПЗУ-6-10кВ-МЛ (КС) | шт | 38 |  |  |  | +
15 | круг оцинкованный 20 | тн | 0.049 |  |  |  | +
| полоса оцинкованная 5х50 | тн | 0.039 |  |  |  | +
16 | лист 1 (таблички размером 280х210 мм - 2 шт; размером 160х100 мм - 3 шт) | шт | 5 |  |  |  | +
Примечание: материалы указаны без учета норм расхода и поправочных коэфицентов за исключением лакокрасочных материалов (грунтовка, эмаль) и изоляционных материалов (мастика, праймер, лента и обёртка).